## Sheet1
工步序号 | 步次 | 原始步次 | 循环 | 循环步骤号 | 通道 | 工步类型 | 状态 | 绝对时间 | 结果 | 起始电压(V) | 最大电压(V) | 结束电压(V) | 起始电流(A) | 结束电流(A) | 充电容量(Ah) | 放电容量(Ah) | 净放电容量(Ah) | 总容量(Ah) | 充电能量(Wh) | 放电能量(Wh) | 净放电能量(Wh) | 总能量(Wh) | 相对时间(h:min:s.ms) | 持续时间(h:min:s:ms) | 结束时间 | 中值电压(V) | 恒流容量(Ah) | 恒压容量(Ah) | 恒流容量比(%) | 恒压容量比(%) | 外压极大值(N¦Mpa) | 内压极大值(N¦Mpa) | 外压极小值(N¦Mpa) | 内压极小值(N¦Mpa) | 开始温度1(℃) | 结束温度1(℃) | 最大温度1(℃) | 开始温度2(℃) | 结束温度2(℃) | 最大温度2(℃) | 开始温度3(℃) | 结束温度3(℃) | 最大温度3(℃)
1 | 1 | 1 | 1 | 0 | 2 | 其它 | 静置 | 2023-12-06 09:17:53.520 | 完成 | 3.8506 | 3.8506 | 3.8506 | 0 | 0 | 0 | 0 | 0 | 0 | 0 | 0 | 0 | 0 | 00:00:30.000 | 00:00:30.000 | 2023-12-06 09:18:23.520 | 0 | 0 | 0 | 0 | 0 | 0 | 0 | 0 | 0 | 25.1 | 25.1 | 25.2 | 0 | 0 | 0 | 0 | 0 | 0
2 | 2 | 2 | 1 | 0 | 2 | 充电 | 充电 CC-CV | 2023-12-06 09:18:23.787 | 完成 | 3.9482 | 4.2 | 4.1999 | 9.986 | 0.4986 | 1.6488 | 0 | -1.6488 | 1.6488 | 6.9116 | 0 | -6.9116 | 6.9116 | 00:44:15.000 | 00:44:15.000 | 2023-12-06 10:02:38.787 | 4.1999 | 0.2638 | 1.385 | 15.99 | 84.01 | 0 | 0 | 0 | 0 | 25.1 | 24.9 | 26.2 | 0 | 0 | 0 | 0 | 0 | 0
3 | 3 | 3 | 1 | 0 | 2 | 其它 | 静置 | 2023-12-06 10:02:39.379 | 完成 | 4.1947 | 4.1947 | 4.1634 | 0 | 0 | 0 | 0 | 0 | 0 | 0 | 0 | 0 | 0 | 00:15:00.000 | 00:15:00.000 | 2023-12-06 10:17:39.379 | 0 | 0 | 0 | 0 | 0 | 0 | 0 | 0 | 0 | 25 | 25 | 25.1 | 0 | 0 | 0 | 0 | 0 | 0
4 | 4 | 4 | 1 | 0 | 2 | 放电 | 放电 DC | 2023-12-06 10:17:39.621 | 完成 | 4.0598 | 4.0598 | 1.9997 | -9.9876 | -10 | 0 | -6.0513 | 6.0513 | -6.0513 | 0 | -19.8057 | 19.8057 | -19.8057 | 00:36:18.500 | 00:36:18.500 | 2023-12-06 10:53:58.121 | 3.3389 | 0 | 0 | 0 | 0 | 0 | 0 | 0 | 0 | 24.9 | 29.7 | 29.7 | 0 | 0 | 0 | 0 | 0 | 0
5 | 5 | 5 | 1 | 0 | 2 | 其它 | 静置 | 2023-12-06 10:53:58.593 | 完成 | 2.1528 | 2.7372 | 2.7372 | 0 | 0 | 0 | 0 | 0 | 0 | 0 | 0 | 0 | 0 | 00:15:00.000 | 00:15:00.000 | 2023-12-06 11:08:58.593 | 0 | 0 | 0 | 0 | 0 | 0 | 0 | 0 | 0 | 29.8 | 26.9 | 30 | 0 | 0 | 0 | 0 | 0 | 0
6 | 6 | 6 | 2 | 1 | 2 | 充电 | 充电 CC | 2023-12-06 11:08:58.889 | 完成 | 2.8178 | 3.0892 | 3.0892 | 10.002 | 10.001 | 0.4999 | 0 | -0.4999 | 0.4999 | 1.4953 | 0 | -1.4953 | 1.4953 | 00:03:00.000 | 00:03:00.000 | 2023-12-06 11:11:58.889 | 2.9953 | 0 | 0 | 0 | 0 | 0 | 0 | 0 | 0 | 26.9 | 26.8 | 26.9 | 0 | 0 | 0 | 0 | 0 | 0
7 | 7 | 7 | 2 | 1 | 2 | 其它 | 静置 | 2023-12-06 11:11:59.390 | 完成 | 3.0248 | 3.0248 | 2.9532 | 0 | 0 | 0 | 0 | 0 | 0 | 0 | 0 | 0 | 0 | 00:10:00.000 | 00:10:00.000 | 2023-12-06 11:21:59.390 | 0 | 0 | 0 | 0 | 0 | 0 | 0 | 0 | 0 | 26.9 | 25.8 | 27 | 0 | 0 | 0 | 0 | 0 | 0
8 | 8 | 8 | 2 | 1 | 2 | 充电 | 充电 CC | 2023-12-06 11:21:59.640 | 完成 | 2.9798 | 2.9846 | 2.9846 | 4.983 | 4.9935 | 0 | 0 | 0 | 0 | 0.0001 | 0 | -0.0001 | 0.0001 | 00:00:00.030 | 00:00:00.030 | 2023-12-06 11:21:59.670 | 0 | 0 | 0 | 0 | 0 | 0 | 0 | 0 | 0 | 25.8 | 25.8 | 25.8 | 0 | 0 | 0 | 0 | 0 | 0
9 | 9 | 9 | 2 | 1 | 2 | 其它 | 静置 | 2023-12-06 11:22:00.095 | 完成 | 2.9665 | 2.9665 | 2.9547 | 0 | 0 | 0 | 0 | 0 | 0 | 0 | 0 | 0 | 0 | 00:00:00.450 | 00:00:00.450 | 2023-12-06 11:22:00.545 | 0 | 0 | 0 | 0 | 0 | 0 | 0 | 0 | 0 | 25.8 | 25.9 | 25.9 | 0 | 0 | 0 | 0 | 0 | 0
10 | 10 | 10 | 2 | 1 | 2 | 放电 | 放电 DC | 2023-12-06 11:22:00.693 | 完成 | 2.9279 | 2.9279 | 2.923 | -4.9965 | -4.9917 | 0 | 0 | 0 | 0 | 0 | -0.0001 | 0.0001 | -0.0001 | 00:00:00.030 | 00:00:00.030 | 2023-12-06 11:22:00.723 | 0 | 0 | 0 | 0 | 0 | 0 | 0 | 0 | 0 | 25.8 | 25.8 | 25.8 | 0 | 0 | 0 | 0 | 0 | 0
11 | 11 | 11 | 2 | 1 | 2 | 其它 | 静置 | 2023-12-06 11:22:01.093 | 完成 | 2.9419 | 2.9528 | 2.9528 | 0 | 0 | 0 | 0 | 0 | 0 | 0 | 0 | 0 | 0 | 00:00:00.450 | 00:00:00.450 | 2023-12-06 11:22:01.543 | 0 | 0 | 0 | 0 | 0 | 0 | 0 | 0 | 0 | 25.8 | 25.8 | 25.9 | 0 | 0 | 0 | 0 | 0 | 0
12 | 12 | 12 | 3 | 1 | 2 | 充电 | 充电 CC | 2023-12-06 11:22:01.691 | 完成 | 3.0072 | 3.0162 | 3.0162 | 9.9818 | 9.9928 | 0 | 0 | 0 | 0 | 0.0002 | 0 | -0.0002 | 0.0002 | 00:00:00.030 | 00:00:00.030 | 2023-12-06 11:22:01.721 | 0 | 0 | 0 | 0 | 0 | 0 | 0 | 0 | 0 | 25.8 | 25.8 | 25.8 | 0 | 0 | 0 | 0 | 0 | 0
13 | 13 | 13 | 3 | 1 | 2 | 其它 | 静置 | 2023-12-06 11:22:02.096 | 完成 | 2.9774 | 2.9774 | 2.9558 | 0 | 0 | 0 | 0 | 0 | 0 | 0 | 0 | 0 | 0 | 00:00:00.450 | 00:00:00.450 | 2023-12-06 11:22:02.546 | 0 | 0 | 0 | 0 | 0 | 0 | 0 | 0 | 0 | 25.8 | 25.8 | 25.8 | 0 | 0 | 0 | 0 | 0 | 0
14 | 14 | 14 | 3 | 1 | 2 | 放电 | 放电 DC | 2023-12-06 11:22:02.691 | 完成 | 2.9011 | 2.9011 | 2.8921 | -9.9862 | -9.9834 | 0 | 0 | 0 | 0 | 0 | -0.0002 | 0.0002 | -0.0002 | 00:00:00.030 | 00:00:00.030 | 2023-12-06 11:22:02.721 | 0 | 0 | 0 | 0 | 0 | 0 | 0 | 0 | 0 | 25.8 | 25.8 | 25.8 | 0 | 0 | 0 | 0 | 0 | 0
15 | 15 | 15 | 3 | 1 | 2 | 其它 | 静置 | 2023-12-06 11:22:03.095 | 完成 | 2.9305 | 2.9521 | 2.9521 | 0 | 0 | 0 | 0 | 0 | 0 | 0 | 0 | 0 | 0 | 00:00:00.450 | 00:00:00.450 | 2023-12-06 11:22:03.545 | 0 | 0 | 0 | 0 | 0 | 0 | 0 | 0 | 0 | 25.8 | 25.8 | 25.9 | 0 | 0 | 0 | 0 | 0 | 0
16 | 16 | 16 | 4 | 1 | 2 | 充电 | 充电 CC | 2023-12-06 11:22:03.695 | 完成 | 3.0343 | 3.0476 | 3.0476 | 14.9849 | 14.9892 | 0.0001 | 0 | -0.0001 | 0.0001 | 0.0002 | 0 | -0.0002 | 0.0002 | 00:00:00.030 | 00:00:00.030 | 2023-12-06 11:22:03.725 | 3.0438 | 0 | 0 | 0 | 0 | 0 | 0 | 0 | 0 | 25.8 | 25.8 | 25.8 | 0 | 0 | 0 | 0 | 0 | 0
17 | 17 | 17 | 4 | 1 | 2 | 其它 | 静置 | 2023-12-06 11:22:04.096 | 完成 | 2.9883 | 2.9883 | 2.9567 | 0 | 0 | 0 | 0 | 0 | 0 | 0 | 0 | 0 | 0 | 00:00:00.450 | 00:00:00.450 | 2023-12-06 11:22:04.546 | 0 | 0 | 0 | 0 | 0 | 0 | 0 | 0 | 0 | 25.8 | 25.8 | 25.8 | 0 | 0 | 0 | 0 | 0 | 0
18 | 18 | 18 | 4 | 1 | 2 | 放电 | 放电 DC | 2023-12-06 11:22:04.702 | 完成 | 2.8745 | 2.8745 | 2.8612 | -14.975 | -14.9956 | 0 | -0.0001 | 0.0001 | -0.0001 | 0 | -0.0002 | 0.0002 | -0.0002 | 00:00:00.030 | 00:00:00.030 | 2023-12-06 11:22:04.732 | 2.8652 | 0 | 0 | 0 | 0 | 0 | 0 | 0 | 0 | 25.8 | 25.8 | 25.8 | 0 | 0 | 0 | 0 | 0 | 0
19 | 19 | 19 | 4 | 1 | 2 | 其它 | 静置 | 2023-12-06 11:22:05.090 | 完成 | 2.9209 | 2.9516 | 2.9516 | 0 | 0 | 0 | 0 | 0 | 0 | 0 | 0 | 0 | 0 | 00:00:00.450 | 00:00:00.450 | 2023-12-06 11:22:05.540 | 0 | 0 | 0 | 0 | 0 | 0 | 0 | 0 | 0 | 25.8 | 25.8 | 25.8 | 0 | 0 | 0 | 0 | 0 | 0
20 | 20 | 20 | 5 | 1 | 2 | 充电 | 充电 CC | 2023-12-06 11:22:05.690 | 完成 | 3.0613 | 3.0787 | 3.0787 | 19.9633 | 19.9876 | 0.0001 | 0 | -0.0001 | 0.0001 | 0.0005 | 0 | -0.0005 | 0.0005 | 00:00:00.030 | 00:00:00.030 | 2023-12-06 11:22:05.720 | 3.068 | 0 | 0 | 0 | 0 | 0 | 0 | 0 | 0 | 25.8 | 25.8 | 25.8 | 0 | 0 | 0 | 0 | 0 | 0
21 | 21 | 21 | 5 | 1 | 2 | 其它 | 静置 | 2023-12-06 11:22:06.098 | 完成 | 2.9988 | 2.9988 | 2.9579 | 0 | 0 | 0 | 0 | 0 | 0 | 0 | 0 | 0 | 0 | 00:00:00.450 | 00:00:00.450 | 2023-12-06 11:22:06.548 | 0 | 0 | 0 | 0 | 0 | 0 | 0 | 0 | 0 | 25.8 | 25.8 | 25.8 | 0 | 0 | 0 | 0 | 0 | 0
22 | 22 | 22 | 5 | 1 | 2 | 放电 | 放电 DC | 2023-12-06 11:22:06.693 | 完成 | 2.8482 | 2.8482 | 2.831 | -19.9736 | -19.9897 | 0 | -0.0001 | 0.0001 | -0.0001 | 0 | -0.0004 | 0.0004 | -0.0004 | 00:00:00.030 | 00:00:00.030 | 2023-12-06 11:22:06.723 | 2.8417 | 0 | 0 | 0 | 0 | 0 | 0 | 0 | 0 | 25.8 | 25.8 | 25.8 | 0 | 0 | 0 | 0 | 0 | 0
23 | 23 | 23 | 5 | 1 | 2 | 其它 | 静置 | 2023-12-06 11:22:07.101 | 完成 | 2.9093 | 2.9507 | 2.9507 | 0 | 0 | 0 | 0 | 0 | 0 | 0 | 0 | 0 | 0 | 00:00:00.450 | 00:00:00.450 | 2023-12-06 11:22:07.551 | 0 | 0 | 0 | 0 | 0 | 0 | 0 | 0 | 0 | 25.8 | 25.8 | 25.8 | 0 | 0 | 0 | 0 | 0 | 0
24 | 24 | 24 | 6 | 1 | 2 | 充电 | 充电 CC | 2023-12-06 11:22:07.696 | 完成 | 3.0878 | 3.1092 | 3.1092 | 24.9435 | 24.957 | 0.0002 | 0 | -0.0002 | 0.0002 | 0.0005 | 0 | -0.0005 | 0.0005 | 00:00:00.030 | 00:00:00.030 | 2023-12-06 11:22:07.726 | 3.0959 | 0 | 0 | 0 | 0 | 0 | 0 | 0 | 0 | 25.8 | 25.8 | 25.8 | 0 | 0 | 0 | 0 | 0 | 0
25 | 25 | 25 | 6 | 1 | 2 | 其它 | 静置 | 2023-12-06 11:22:08.093 | 完成 | 3.0062 | 3.0062 | 2.9581 | 0 | 0 | 0 | 0 | 0 | 0 | 0 | 0 | 0 | 0 | 00:00:00.450 | 00:00:00.450 | 2023-12-06 11:22:08.543 | 0 | 0 | 0 | 0 | 0 | 0 | 0 | 0 | 0 | 25.8 | 25.8 | 25.9 | 0 | 0 | 0 | 0 | 0 | 0
26 | 26 | 26 | 6 | 1 | 2 | 放电 | 放电 DC | 2023-12-06 11:22:08.691 | 完成 | 2.8211 | 2.8211 | 2.8001 | -24.9958 | -24.988 | 0 | -0.0002 | 0.0002 | -0.0002 | 0 | -0.0005 | 0.0005 | -0.0005 | 00:00:00.030 | 00:00:00.030 | 2023-12-06 11:22:08.721 | 2.8131 | 0 | 0 | 0 | 0 | 0 | 0 | 0 | 0 | 25.8 | 25.8 | 25.8 | 0 | 0 | 0 | 0 | 0 | 0
27 | 27 | 27 | 6 | 1 | 2 | 其它 | 静置 | 2023-12-06 11:22:09.098 | 完成 | 2.8979 | 2.9491 | 2.9491 | 0 | 0 | 0 | 0 | 0 | 0 | 0 | 0 | 0 | 0 | 00:00:00.450 | 00:00:00.450 | 2023-12-06 11:22:09.548 | 0 | 0 | 0 | 0 | 0 | 0 | 0 | 0 | 0 | 25.8 | 25.9 | 25.9 | 0 | 0 | 0 | 0 | 0 | 0
28 | 28 | 28 | 7 | 1 | 2 | 充电 | 充电 CC | 2023-12-06 11:22:09.693 | 完成 | 2.9775 | 2.9846 | 2.9846 | 4.9928 | 4.9976 | 0 | 0 | 0 | 0 | 0.0002 | 0 | -0.0002 | 0.0002 | 00:00:00.050 | 00:00:00.050 | 2023-12-06 11:22:09.743 | 0 | 0 | 0 | 0 | 0 | 0 | 0 | 0 | 0 | 25.8 | 25.8 | 25.8 | 0 | 0 | 0 | 0 | 0 | 0
29 | 29 | 29 | 7 | 1 | 2 | 其它 | 静置 | 2023-12-06 11:22:10.097 | 完成 | 2.964 | 2.964 | 2.9532 | 0 | 0 | 0 | 0 | 0 | 0 | 0 | 0 | 0 | 0 | 00:00:00.750 | 00:00:00.750 | 2023-12-06 11:22:10.847 | 0 | 0 | 0 | 0 | 0 | 0 | 0 | 0 | 0 | 25.8 | 25.8 | 25.9 | 0 | 0 | 0 | 0 | 0 | 0
30 | 30 | 30 | 7 | 1 | 2 | 放电 | 放电 DC | 2023-12-06 11:22:10.994 | 完成 | 2.9268 | 2.9268 | 2.9198 | -4.9913 | -4.9966 | 0 | 0 | 0 | 0 | 0 | -0.0002 | 0.0002 | -0.0002 | 00:00:00.050 | 00:00:00.050 | 2023-12-06 11:22:11.044 | 0 | 0 | 0 | 0 | 0 | 0 | 0 | 0 | 0 | 25.8 | 25.8 | 25.8 | 0 | 0 | 0 | 0 | 0 | 0
31 | 31 | 31 | 7 | 1 | 2 | 其它 | 静置 | 2023-12-06 11:22:11.396 | 完成 | 2.9409 | 2.9523 | 2.9523 | 0 | 0 | 0 | 0 | 0 | 0 | 0 | 0 | 0 | 0 | 00:00:00.750 | 00:00:00.750 | 2023-12-06 11:22:12.146 | 0 | 0 | 0 | 0 | 0 | 0 | 0 | 0 | 0 | 25.8 | 25.8 | 25.9 | 0 | 0 | 0 | 0 | 0 | 0
32 | 32 | 32 | 8 | 1 | 2 | 充电 | 充电 CC | 2023-12-06 11:22:12.291 | 完成 | 3.0067 | 3.0198 | 3.0198 | 9.9792 | 9.9986 | 0.0001 | 0 | -0.0001 | 0.0001 | 0.0004 | 0 | -0.0004 | 0.0004 | 00:00:00.050 | 00:00:00.050 | 2023-12-06 11:22:12.341 | 3.0157 | 0 | 0 | 0 | 0 | 0 | 0 | 0 | 0 | 25.8 | 25.8 | 25.8 | 0 | 0 | 0 | 0 | 0 | 0
33 | 33 | 33 | 8 | 1 | 2 | 其它 | 静置 | 2023-12-06 11:22:12.697 | 完成 | 2.9767 | 2.9767 | 2.9546 | 0 | 0 | 0 | 0 | 0 | 0 | 0 | 0 | 0 | 0 | 00:00:00.750 | 00:00:00.750 | 2023-12-06 11:22:13.447 | 0 | 0 | 0 | 0 | 0 | 0 | 0 | 0 | 0 | 25.8 | 25.8 | 25.9 | 0 | 0 | 0 | 0 | 0 | 0
34 | 34 | 34 | 8 | 1 | 2 | 放电 | 放电 DC | 2023-12-06 11:22:13.600 | 完成 | 2.9003 | 2.9003 | 2.8872 | -9.9968 | -9.9951 | 0 | -0.0001 | 0.0001 | -0.0001 | 0 | -0.0004 | 0.0004 | -0.0004 | 00:00:00.050 | 00:00:00.050 | 2023-12-06 11:22:13.650 | 2.8914 | 0 | 0 | 0 | 0 | 0 | 0 | 0 | 0 | 25.8 | 25.8 | 25.8 | 0 | 0 | 0 | 0 | 0 | 0
35 | 35 | 35 | 8 | 1 | 2 | 其它 | 静置 | 2023-12-06 11:22:13.992 | 完成 | 2.9305 | 2.9523 | 2.9523 | 0 | 0 | 0 | 0 | 0 | 0 | 0 | 0 | 0 | 0 | 00:00:00.750 | 00:00:00.750 | 2023-12-06 11:22:14.742 | 0 | 0 | 0 | 0 | 0 | 0 | 0 | 0 | 0 | 25.8 | 25.8 | 25.9 | 0 | 0 | 0 | 0 | 0 | 0
36 | 36 | 36 | 9 | 1 | 2 | 充电 | 充电 CC | 2023-12-06 11:22:14.896 | 完成 | 3.0341 | 3.0534 | 3.0534 | 14.9703 | 14.9941 | 0.0002 | 0 | -0.0002 | 0.0002 | 0.0005 | 0 | -0.0005 | 0.0005 | 00:00:00.050 | 00:00:00.050 | 2023-12-06 11:22:14.946 | 3.0436 | 0 | 0 | 0 | 0 | 0 | 0 | 0 | 0 | 25.8 | 25.8 | 25.8 | 0 | 0 | 0 | 0 | 0 | 0
37 | 37 | 37 | 9 | 1 | 2 | 其它 | 静置 | 2023-12-06 11:22:15.296 | 完成 | 2.9881 | 2.9881 | 2.9556 | 0 | 0 | 0 | 0 | 0 | 0 | 0 | 0 | 0 | 0 | 00:00:00.750 | 00:00:00.750 | 2023-12-06 11:22:16.046 | 0 | 0 | 0 | 0 | 0 | 0 | 0 | 0 | 0 | 25.8 | 25.9 | 25.9 | 0 | 0 | 0 | 0 | 0 | 0
38 | 38 | 38 | 9 | 1 | 2 | 放电 | 放电 DC | 2023-12-06 11:22:16.198 | 完成 | 2.874 | 2.874 | 2.8546 | -14.9847 | -14.9932 | 0 | -0.0002 | 0.0002 | -0.0002 | 0 | -0.0005 | 0.0005 | -0.0005 | 00:00:00.050 | 00:00:00.050 | 2023-12-06 11:22:16.248 | 2.8645 | 0 | 0 | 0 | 0 | 0 | 0 | 0 | 0 | 25.8 | 25.8 | 25.8 | 0 | 0 | 0 | 0 | 0 | 0
39 | 39 | 39 | 9 | 1 | 2 | 其它 | 静置 | 2023-12-06 11:22:16.608 | 完成 | 2.9186 | 2.9519 | 2.9519 | 0 | 0 | 0 | 0 | 0 | 0 | 0 | 0 | 0 | 0 | 00:00:00.750 | 00:00:00.750 | 2023-12-06 11:22:17.358 | 0 | 0 | 0 | 0 | 0 | 0 | 0 | 0 | 0 | 25.8 | 25.8 | 25.9 | 0 | 0 | 0 | 0 | 0 | 0
40 | 40 | 40 | 10 | 1 | 2 | 充电 | 充电 CC | 2023-12-06 11:22:17.495 | 完成 | 3.0611 | 3.0863 | 3.0863 | 19.9708 | 19.9915 | 0.0002 | 0 | -0.0002 | 0.0002 | 0.0008 | 0 | -0.0008 | 0.0008 | 00:00:00.050 | 00:00:00.050 | 2023-12-06 11:22:17.545 | 3.0678 | 0 | 0 | 0 | 0 | 0 | 0 | 0 | 0 | 25.8 | 25.8 | 25.8 | 0 | 0 | 0 | 0 | 0 | 0
41 | 41 | 41 | 10 | 1 | 2 | 其它 | 静置 | 2023-12-06 11:22:17.895 | 完成 | 2.9981 | 2.9981 | 2.9563 | 0 | 0 | 0 | 0 | 0 | 0 | 0 | 0 | 0 | 0 | 00:00:00.750 | 00:00:00.750 | 2023-12-06 11:22:18.645 | 0 | 0 | 0 | 0 | 0 | 0 | 0 | 0 | 0 | 25.8 | 25.8 | 25.9 | 0 | 0 | 0 | 0 | 0 | 0
42 | 42 | 42 | 10 | 1 | 2 | 放电 | 放电 DC | 2023-12-06 11:22:18.794 | 完成 | 2.8473 | 2.8473 | 2.8222 | -19.9734 | -19.9953 | 0 | -0.0002 | 0.0002 | -0.0002 | 0 | -0.0007 | 0.0007 | -0.0007 | 00:00:00.050 | 00:00:00.050 | 2023-12-06 11:22:18.844 | 2.8408 | 0 | 0 | 0 | 0 | 0 | 0 | 0 | 0 | 25.8 | 25.8 | 25.8 | 0 | 0 | 0 | 0 | 0 | 0
43 | 43 | 43 | 10 | 1 | 2 | 其它 | 静置 | 2023-12-06 11:22:19.199 | 完成 | 2.9084 | 2.9514 | 2.9514 | 0 | 0 | 0 | 0 | 0 | 0 | 0 | 0 | 0 | 0 | 00:00:00.750 | 00:00:00.750 | 2023-12-06 11:22:19.949 | 0 | 0 | 0 | 0 | 0 | 0 | 0 | 0 | 0 | 25.8 | 25.9 | 25.9 | 0 | 0 | 0 | 0 | 0 | 0
44 | 44 | 44 | 11 | 1 | 2 | 充电 | 充电 CC | 2023-12-06 11:22:20.094 | 完成 | 3.0876 | 3.1187 | 3.1187 | 24.9372 | 24.9822 | 0.0002 | 0 | -0.0002 | 0.0002 | 0.001 | 0 | -0.001 | 0.001 | 00:00:00.050 | 00:00:00.050 | 2023-12-06 11:22:20.144 | 3.0957 | 0 | 0 | 0 | 0 | 0 | 0 | 0 | 0 | 25.8 | 25.8 | 25.8 | 0 | 0 | 0 | 0 | 0 | 0
45 | 45 | 45 | 11 | 1 | 2 | 其它 | 静置 | 2023-12-06 11:22:20.499 | 完成 | 3.009 | 3.009 | 2.9572 | 0 | 0 | 0 | 0 | 0 | 0 | 0 | 0 | 0 | 0 | 00:00:00.750 | 00:00:00.750 | 2023-12-06 11:22:21.249 | 0 | 0 | 0 | 0 | 0 | 0 | 0 | 0 | 0 | 25.8 | 25.8 | 25.9 | 0 | 0 | 0 | 0 | 0 | 0
46 | 46 | 46 | 11 | 1 | 2 | 放电 | 放电 DC | 2023-12-06 11:22:21.395 | 完成 | 2.821 | 2.821 | 2.7908 | -24.9923 | -24.996 | 0 | -0.0002 | 0.0002 | -0.0002 | 0 | -0.0009 | 0.0009 | -0.0009 | 00:00:00.050 | 00:00:00.050 | 2023-12-06 11:22:21.445 | 2.8129 | 0 | 0 | 0 | 0 | 0 | 0 | 0 | 0 | 25.8 | 25.8 | 25.8 | 0 | 0 | 0 | 0 | 0 | 0
47 | 47 | 47 | 11 | 1 | 2 | 其它 | 静置 | 2023-12-06 11:22:21.800 | 完成 | 2.8986 | 2.9511 | 2.9511 | 0 | 0 | 0 | 0 | 0 | 0 | 0 | 0 | 0 | 0 | 00:00:00.750 | 00:00:00.750 | 2023-12-06 11:22:22.550 | 0 | 0 | 0 | 0 | 0 | 0 | 0 | 0 | 0 | 25.8 | 25.8 | 25.9 | 0 | 0 | 0 | 0 | 0 | 0
48 | 48 | 48 | 12 | 1 | 2 | 充电 | 充电 CC | 2023-12-06 11:22:22.697 | 完成 | 2.9784 | 2.987 | 2.987 | 4.985 | 4.9962 | 0 | 0 | 0 | 0 | 0.0002 | 0 | -0.0002 | 0.0002 | 00:00:00.070 | 00:00:00.070 | 2023-12-06 11:22:22.767 | 0 | 0 | 0 | 0 | 0 | 0 | 0 | 0 | 0 | 25.8 | 25.8 | 25.8 | 0 | 0 | 0 | 0 | 0 | 0
49 | 49 | 49 | 12 | 1 | 2 | 其它 | 静置 | 2023-12-06 11:22:23.095 | 完成 | 2.9647 | 2.9647 | 2.9535 | 0 | 0 | 0 | 0 | 0 | 0 | 0 | 0 | 0 | 0 | 00:00:01.050 | 00:00:01.050 | 2023-12-06 11:22:24.145 | 0 | 0 | 0 | 0 | 0 | 0 | 0 | 0 | 0 | 25.8 | 25.8 | 25.9 | 0 | 0 | 0 | 0 | 0 | 0
50 | 50 | 50 | 12 | 1 | 2 | 放电 | 放电 DC | 2023-12-06 11:22:24.295 | 完成 | 2.927 | 2.927 | 2.9184 | -4.9837 | -4.9864 | 0 | 0 | 0 | 0 | 0 | -0.0002 | 0.0002 | -0.0002 | 00:00:00.070 | 00:00:00.070 | 2023-12-06 11:22:24.365 | 0 | 0 | 0 | 0 | 0 | 0 | 0 | 0 | 0 | 25.8 | 25.8 | 25.8 | 0 | 0 | 0 | 0 | 0 | 0
51 | 51 | 51 | 12 | 1 | 2 | 其它 | 静置 | 2023-12-06 11:22:24.691 | 完成 | 2.9411 | 2.9528 | 2.9528 | 0 | 0 | 0 | 0 | 0 | 0 | 0 | 0 | 0 | 0 | 00:00:01.050 | 00:00:01.050 | 2023-12-06 11:22:25.741 | 0 | 0 | 0 | 0 | 0 | 0 | 0 | 0 | 0 | 25.8 | 25.8 | 25.9 | 0 | 0 | 0 | 0 | 0 | 0
52 | 52 | 52 | 13 | 1 | 2 | 充电 | 充电 CC | 2023-12-06 11:22:25.892 | 完成 | 3.0069 | 3.0232 | 3.0232 | 9.9797 | 9.992 | 0.0001 | 0 | -0.0001 | 0.0001 | 0.0005 | 0 | -0.0005 | 0.0005 | 00:00:00.070 | 00:00:00.070 | 2023-12-06 11:22:25.962 | 3.016 | 0 | 0 | 0 | 0 | 0 | 0 | 0 | 0 | 25.8 | 25.8 | 25.8 | 0 | 0 | 0 | 0 | 0 | 0
53 | 53 | 53 | 13 | 1 | 2 | 其它 | 静置 | 2023-12-06 11:22:26.311 | 完成 | 2.9783 | 2.9783 | 2.9547 | 0 | 0 | 0 | 0 | 0 | 0 | 0 | 0 | 0 | 0 | 00:00:01.050 | 00:00:01.050 | 2023-12-06 11:22:27.361 | 0 | 0 | 0 | 0 | 0 | 0 | 0 | 0 | 0 | 25.8 | 25.9 | 25.9 | 0 | 0 | 0 | 0 | 0 | 0
54 | 54 | 54 | 13 | 1 | 2 | 放电 | 放电 DC | 2023-12-06 11:22:27.495 | 完成 | 2.9007 | 2.9007 | 2.8843 | -9.9818 | -9.9991 | 0 | -0.0001 | 0.0001 | -0.0001 | 0 | -0.0005 | 0.0005 | -0.0005 | 00:00:00.070 | 00:00:00.070 | 2023-12-06 11:22:27.565 | 2.8917 | 0 | 0 | 0 | 0 | 0 | 0 | 0 | 0 | 25.8 | 25.8 | 25.8 | 0 | 0 | 0 | 0 | 0 | 0
55 | 55 | 55 | 13 | 1 | 2 | 其它 | 静置 | 2023-12-06 11:22:27.895 | 完成 | 2.9302 | 2.9528 | 2.9528 | 0 | 0 | 0 | 0 | 0 | 0 | 0 | 0 | 0 | 0 | 00:00:01.050 | 00:00:01.050 | 2023-12-06 11:22:28.945 | 0 | 0 | 0 | 0 | 0 | 0 | 0 | 0 | 0 | 25.8 | 25.8 | 25.9 | 0 | 0 | 0 | 0 | 0 | 0
56 | 56 | 56 | 14 | 1 | 2 | 充电 | 充电 CC | 2023-12-06 11:22:29.092 | 完成 | 3.0346 | 3.0583 | 3.0583 | 14.9853 | 14.9904 | 0.0002 | 0 | -0.0002 | 0.0002 | 0.0008 | 0 | -0.0008 | 0.0008 | 00:00:00.070 | 00:00:00.070 | 2023-12-06 11:22:29.162 | 3.0439 | 0 | 0 | 0 | 0 | 0 | 0 | 0 | 0 | 25.8 | 25.8 | 25.8 | 0 | 0 | 0 | 0 | 0 | 0
57 | 57 | 57 | 14 | 1 | 2 | 其它 | 静置 | 2023-12-06 11:22:29.498 | 完成 | 2.9893 | 2.9893 | 2.9556 | 0 | 0 | 0 | 0 | 0 | 0 | 0 | 0 | 0 | 0 | 00:00:01.050 | 00:00:01.050 | 2023-12-06 11:22:30.548 | 0 | 0 | 0 | 0 | 0 | 0 | 0 | 0 | 0 | 25.8 | 25.8 | 25.9 | 0 | 0 | 0 | 0 | 0 | 0
58 | 58 | 58 | 14 | 1 | 2 | 放电 | 放电 DC | 2023-12-06 11:22:30.697 | 完成 | 2.8742 | 2.8742 | 2.8503 | -14.9702 | -14.9968 | 0 | -0.0002 | 0.0002 | -0.0002 | 0 | -0.0008 | 0.0008 | -0.0008 | 00:00:00.070 | 00:00:00.070 | 2023-12-06 11:22:30.767 | 2.8647 | 0 | 0 | 0 | 0 | 0 | 0 | 0 | 0 | 25.8 | 25.8 | 25.8 | 0 | 0 | 0 | 0 | 0 | 0
59 | 59 | 59 | 14 | 1 | 2 | 其它 | 静置 | 2023-12-06 11:22:31.090 | 完成 | 2.9198 | 2.9526 | 2.9526 | 0 | 0 | 0 | 0 | 0 | 0 | 0 | 0 | 0 | 0 | 00:00:01.050 | 00:00:01.050 | 2023-12-06 11:22:32.140 | 0 | 0 | 0 | 0 | 0 | 0 | 0 | 0 | 0 | 25.8 | 25.8 | 25.9 | 0 | 0 | 0 | 0 | 0 | 0
60 | 60 | 60 | 15 | 1 | 2 | 充电 | 充电 CC | 2023-12-06 11:22:32.305 | 完成 | 3.0617 | 3.0926 | 3.0926 | 19.9716 | 19.9932 | 0.0002 | 0 | -0.0002 | 0.0002 | 0.0011 | 0 | -0.0011 | 0.0011 | 00:00:00.070 | 00:00:00.070 | 2023-12-06 11:22:32.375 | 3.0683 | 0 | 0 | 0 | 0 | 0 | 0 | 0 | 0 | 25.8 | 25.8 | 25.8 | 0 | 0 | 0 | 0 | 0 | 0
61 | 61 | 61 | 15 | 1 | 2 | 其它 | 静置 | 2023-12-06 11:22:32.796 | 完成 | 3.0034 | 3.0034 | 2.9573 | 0 | 0 | 0 | 0 | 0 | 0 | 0 | 0 | 0 | 0 | 00:00:01.050 | 00:00:01.050 | 2023-12-06 11:22:33.846 | 0 | 0 | 0 | 0 | 0 | 0 | 0 | 0 | 0 | 25.8 | 25.8 | 25.9 | 0 | 0 | 0 | 0 | 0 | 0
62 | 62 | 62 | 15 | 1 | 2 | 放电 | 放电 DC | 2023-12-06 11:22:34.000 | 完成 | 2.8485 | 2.8485 | 2.8178 | -19.9719 | -19.9943 | 0 | -0.0002 | 0.0002 | -0.0002 | 0 | -0.001 | 0.001 | -0.001 | 00:00:00.070 | 00:00:00.070 | 2023-12-06 11:22:34.070 | 2.842 | 0 | 0 | 0 | 0 | 0 | 0 | 0 | 0 | 25.8 | 25.8 | 25.8 | 0 | 0 | 0 | 0 | 0 | 0
63 | 63 | 63 | 15 | 1 | 2 | 其它 | 静置 | 2023-12-06 11:22:34.493 | 完成 | 2.9051 | 2.9519 | 2.9519 | 0 | 0 | 0 | 0 | 0 | 0 | 0 | 0 | 0 | 0 | 00:00:01.050 | 00:00:01.050 | 2023-12-06 11:22:35.543 | 0 | 0 | 0 | 0 | 0 | 0 | 0 | 0 | 0 | 25.8 | 25.8 | 25.9 | 0 | 0 | 0 | 0 | 0 | 0
64 | 64 | 64 | 16 | 1 | 2 | 充电 | 充电 CC | 2023-12-06 11:22:35.693 | 完成 | 3.0878 | 3.1259 | 3.1259 | 24.8695 | 25.0186 | 0.0004 | 0 | -0.0004 | 0.0004 | 0.0015 | 0 | -0.0015 | 0.0015 | 00:00:00.070 | 00:00:00.070 | 2023-12-06 11:22:35.763 | 3.1033 | 0 | 0 | 0 | 0 | 0 | 0 | 0 | 0 | 25.8 | 25.8 | 25.8 | 0 | 0 | 0 | 0 | 0 | 0
65 | 65 | 65 | 16 | 1 | 2 | 其它 | 静置 | 2023-12-06 11:22:36.097 | 完成 | 3.0085 | 3.0085 | 2.9567 | 0 | 0 | 0 | 0 | 0 | 0 | 0 | 0 | 0 | 0 | 00:00:01.050 | 00:00:01.050 | 2023-12-06 11:22:37.147 | 0 | 0 | 0 | 0 | 0 | 0 | 0 | 0 | 0 | 25.8 | 25.8 | 25.9 | 0 | 0 | 0 | 0 | 0 | 0
66 | 66 | 66 | 16 | 1 | 2 | 放电 | 放电 DC | 2023-12-06 11:22:37.295 | 完成 | 2.821 | 2.821 | 2.7836 | -24.9595 | -24.9943 | 0 | -0.0004 | 0.0004 | -0.0004 | 0 | -0.0013 | 0.0013 | -0.0013 | 00:00:00.070 | 00:00:00.070 | 2023-12-06 11:22:37.365 | 2.8059 | 0 | 0 | 0 | 0 | 0 | 0 | 0 | 0 | 25.8 | 25.8 | 25.8 | 0 | 0 | 0 | 0 | 0 | 0
67 | 67 | 67 | 16 | 1 | 2 | 其它 | 静置 | 2023-12-06 11:22:37.702 | 完成 | 2.8979 | 2.9518 | 2.9518 | 0 | 0 | 0 | 0 | 0 | 0 | 0 | 0 | 0 | 0 | 00:00:01.050 | 00:00:01.050 | 2023-12-06 11:22:38.752 | 0 | 0 | 0 | 0 | 0 | 0 | 0 | 0 | 0 | 25.8 | 25.8 | 25.8 | 0 | 0 | 0 | 0 | 0 | 0
68 | 68 | 68 | 17 | 1 | 2 | 充电 | 充电 CC | 2023-12-06 11:22:38.898 | 完成 | 2.9788 | 2.9892 | 2.9892 | 4.9811 | 4.999 | 0.0001 | 0 | -0.0001 | 0.0001 | 0.0004 | 0 | -0.0004 | 0.0004 | 00:00:00.100 | 00:00:00.100 | 2023-12-06 11:22:38.998 | 2.9874 | 0 | 0 | 0 | 0 | 0 | 0 | 0 | 0 | 25.8 | 25.8 | 25.8 | 0 | 0 | 0 | 0 | 0 | 0
69 | 69 | 69 | 17 | 1 | 2 | 其它 | 静置 | 2023-12-06 11:22:39.386 | 完成 | 2.9663 | 2.9663 | 2.9539 | 0 | 0 | 0 | 0 | 0 | 0 | 0 | 0 | 0 | 0 | 00:00:01.500 | 00:00:01.500 | 2023-12-06 11:22:40.886 | 0 | 0 | 0 | 0 | 0 | 0 | 0 | 0 | 0 | 25.8 | 25.8 | 25.8 | 0 | 0 | 0 | 0 | 0 | 0
70 | 70 | 70 | 17 | 1 | 2 | 放电 | 放电 DC | 2023-12-06 11:22:41.095 | 完成 | 2.9275 | 2.9275 | 2.9169 | -4.9842 | -4.998 | 0 | -0.0001 | 0.0001 | -0.0001 | 0 | -0.0004 | 0.0004 | -0.0004 | 00:00:00.100 | 00:00:00.100 | 2023-12-06 11:22:41.195 | 2.9188 | 0 | 0 | 0 | 0 | 0 | 0 | 0 | 0 | 25.8 | 25.8 | 25.8 | 0 | 0 | 0 | 0 | 0 | 0
71 | 71 | 71 | 17 | 1 | 2 | 其它 | 静置 | 2023-12-06 11:22:41.603 | 完成 | 2.9394 | 2.953 | 2.953 | 0 | 0 | 0 | 0 | 0 | 0 | 0 | 0 | 0 | 0 | 00:00:01.500 | 00:00:01.500 | 2023-12-06 11:22:43.103 | 0 | 0 | 0 | 0 | 0 | 0 | 0 | 0 | 0 | 25.8 | 25.8 | 25.8 | 0 | 0 | 0 | 0 | 0 | 0
72 | 72 | 72 | 18 | 1 | 2 | 充电 | 充电 CC | 2023-12-06 11:22:43.304 | 完成 | 3.0072 | 3.0267 | 3.0267 | 9.9848 | 9.9966 | 0.0002 | 0 | -0.0002 | 0.0002 | 0.0008 | 0 | -0.0008 | 0.0008 | 00:00:00.100 | 00:00:00.100 | 2023-12-06 11:22:43.404 | 3.0162 | 0 | 0 | 0 | 0 | 0 | 0 | 0 | 0 | 25.8 | 25.8 | 25.8 | 0 | 0 | 0 | 0 | 0 | 0
73 | 73 | 73 | 18 | 1 | 2 | 其它 | 静置 | 2023-12-06 11:22:43.800 | 完成 | 2.98 | 2.98 | 2.9551 | 0 | 0 | 0 | 0 | 0 | 0 | 0 | 0 | 0 | 0 | 00:00:01.500 | 00:00:01.500 | 2023-12-06 11:22:45.300 | 0 | 0 | 0 | 0 | 0 | 0 | 0 | 0 | 0 | 25.8 | 25.8 | 25.8 | 0 | 0 | 0 | 0 | 0 | 0
74 | 74 | 74 | 18 | 1 | 2 | 放电 | 放电 DC | 2023-12-06 11:22:45.496 | 完成 | 2.9009 | 2.9009 | 2.8812 | -9.9778 | -9.9968 | 0 | -0.0002 | 0.0002 | -0.0002 | 0 | -0.0008 | 0.0008 | -0.0008 | 00:00:00.100 | 00:00:00.100 | 2023-12-06 11:22:45.596 | 2.8919 | 0 | 0 | 0 | 0 | 0 | 0 | 0 | 0 | 25.8 | 25.8 | 25.8 | 0 | 0 | 0 | 0 | 0 | 0
75 | 75 | 75 | 18 | 1 | 2 | 其它 | 静置 | 2023-12-06 11:22:45.994 | 完成 | 2.927 | 2.9528 | 2.9528 | 0 | 0 | 0 | 0 | 0 | 0 | 0 | 0 | 0 | 0 | 00:00:01.500 | 00:00:01.500 | 2023-12-06 11:22:47.494 | 0 | 0 | 0 | 0 | 0 | 0 | 0 | 0 | 0 | 25.8 | 25.8 | 25.8 | 0 | 0 | 0 | 0 | 0 | 0
76 | 76 | 76 | 19 | 1 | 2 | 充电 | 充电 CC | 2023-12-06 11:22:47.694 | 完成 | 3.0344 | 3.0629 | 3.0629 | 14.9829 | 14.9993 | 0.0004 | 0 | -0.0004 | 0.0004 | 0.0011 | 0 | -0.0011 | 0.0011 | 00:00:00.100 | 00:00:00.100 | 2023-12-06 11:22:47.794 | 3.0511 | 0 | 0 | 0 | 0 | 0 | 0 | 0 | 0 | 25.8 | 25.8 | 25.8 | 0 | 0 | 0 | 0 | 0 | 0
77 | 77 | 77 | 19 | 1 | 2 | 其它 | 静置 | 2023-12-06 11:22:48.197 | 完成 | 2.9925 | 2.9925 | 2.956 | 0 | 0 | 0 | 0 | 0 | 0 | 0 | 0 | 0 | 0 | 00:00:01.500 | 00:00:01.500 | 2023-12-06 11:22:49.697 | 0 | 0 | 0 | 0 | 0 | 0 | 0 | 0 | 0 | 25.8 | 25.8 | 25.8 | 0 | 0 | 0 | 0 | 0 | 0
78 | 78 | 78 | 19 | 1 | 2 | 放电 | 放电 DC | 2023-12-06 11:22:49.895 | 完成 | 2.8745 | 2.8745 | 2.8459 | -14.9713 | -14.9989 | 0 | -0.0004 | 0.0004 | -0.0004 | 0 | -0.0011 | 0.0011 | -0.0011 | 00:00:00.100 | 00:00:00.100 | 2023-12-06 11:22:49.995 | 2.858 | 0 | 0 | 0 | 0 | 0 | 0 | 0 | 0 | 25.8 | 25.8 | 25.8 | 0 | 0 | 0 | 0 | 0 | 0
79 | 79 | 79 | 19 | 1 | 2 | 其它 | 静置 | 2023-12-06 11:22:50.396 | 完成 | 2.9149 | 2.9525 | 2.9525 | 0 | 0 | 0 | 0 | 0 | 0 | 0 | 0 | 0 | 0 | 00:00:01.500 | 00:00:01.500 | 2023-12-06 11:22:51.896 | 0 | 0 | 0 | 0 | 0 | 0 | 0 | 0 | 0 | 25.8 | 25.9 | 25.9 | 0 | 0 | 0 | 0 | 0 | 0
80 | 80 | 80 | 20 | 1 | 2 | 充电 | 充电 CC | 2023-12-06 11:22:52.107 | 完成 | 3.0615 | 3.0982 | 3.0982 | 19.9699 | 19.9986 | 0.0005 | 0 | -0.0005 | 0.0005 | 0.0017 | 0 | -0.0017 | 0.0017 | 00:00:00.100 | 00:00:00.100 | 2023-12-06 11:22:52.207 | 3.0789 | 0 | 0 | 0 | 0 | 0 | 0 | 0 | 0 | 25.8 | 25.8 | 25.8 | 0 | 0 | 0 | 0 | 0 | 0
81 | 81 | 81 | 20 | 1 | 2 | 其它 | 静置 | 2023-12-06 11:22:52.595 | 完成 | 3.0036 | 3.0036 | 2.9567 | 0 | 0 | 0 | 0 | 0 | 0 | 0 | 0 | 0 | 0 | 00:00:01.500 | 00:00:01.500 | 2023-12-06 11:22:54.095 | 0 | 0 | 0 | 0 | 0 | 0 | 0 | 0 | 0 | 25.8 | 25.8 | 25.8 | 0 | 0 | 0 | 0 | 0 | 0
82 | 82 | 82 | 20 | 1 | 2 | 放电 | 放电 DC | 2023-12-06 11:22:54.299 | 完成 | 2.848 | 2.848 | 2.8111 | -19.974 | -19.9986 | 0 | -0.0005 | 0.0005 | -0.0005 | 0 | -0.0015 | 0.0015 | -0.0015 | 00:00:00.100 | 00:00:00.100 | 2023-12-06 11:22:54.399 | 2.8308 | 0 | 0 | 0 | 0 | 0 | 0 | 0 | 0 | 25.8 | 25.8 | 25.8 | 0 | 0 | 0 | 0 | 0 | 0
83 | 83 | 83 | 20 | 1 | 2 | 其它 | 静置 | 2023-12-06 11:22:54.797 | 完成 | 2.903 | 2.9519 | 2.9519 | 0 | 0 | 0 | 0 | 0 | 0 | 0 | 0 | 0 | 0 | 00:00:01.500 | 00:00:01.500 | 2023-12-06 11:22:56.297 | 0 | 0 | 0 | 0 | 0 | 0 | 0 | 0 | 0 | 25.8 | 25.8 | 25.8 | 0 | 0 | 0 | 0 | 0 | 0
84 | 84 | 84 | 21 | 1 | 2 | 充电 | 充电 CC | 2023-12-06 11:22:56.492 | 完成 | 3.088 | 3.1328 | 3.1328 | 24.9633 | 24.9986 | 0.0005 | 0 | -0.0005 | 0.0005 | 0.0021 | 0 | -0.0021 | 0.0021 | 00:00:00.100 | 00:00:00.100 | 2023-12-06 11:22:56.592 | 3.1033 | 0 | 0 | 0 | 0 | 0 | 0 | 0 | 0 | 25.8 | 25.8 | 25.8 | 0 | 0 | 0 | 0 | 0 | 0
85 | 85 | 85 | 21 | 1 | 2 | 其它 | 静置 | 2023-12-06 11:22:57.007 | 完成 | 3.0144 | 3.0144 | 2.9573 | 0 | 0 | 0 | 0 | 0 | 0 | 0 | 0 | 0 | 0 | 00:00:01.500 | 00:00:01.500 | 2023-12-06 11:22:58.507 | 0 | 0 | 0 | 0 | 0 | 0 | 0 | 0 | 0 | 25.8 | 25.8 | 25.8 | 0 | 0 | 0 | 0 | 0 | 0
86 | 86 | 86 | 21 | 1 | 2 | 放电 | 放电 DC | 2023-12-06 11:22:58.700 | 完成 | 2.8217 | 2.8217 | 2.7771 | -24.9985 | -25.0093 | 0 | -0.0005 | 0.0005 | -0.0005 | 0 | -0.0019 | 0.0019 | -0.0019 | 00:00:00.100 | 00:00:00.100 | 2023-12-06 11:22:58.800 | 2.8066 | 0 | 0 | 0 | 0 | 0 | 0 | 0 | 0 | 25.8 | 25.8 | 25.8 | 0 | 0 | 0 | 0 | 0 | 0
87 | 87 | 87 | 21 | 1 | 2 | 其它 | 静置 | 2023-12-06 11:22:59.192 | 完成 | 2.8926 | 2.9519 | 2.9519 | 0 | 0 | 0 | 0 | 0 | 0 | 0 | 0 | 0 | 0 | 00:00:01.500 | 00:00:01.500 | 2023-12-06 11:23:00.692 | 0 | 0 | 0 | 0 | 0 | 0 | 0 | 0 | 0 | 25.8 | 25.8 | 25.8 | 0 | 0 | 0 | 0 | 0 | 0
88 | 88 | 88 | 22 | 1 | 2 | 充电 | 充电 CC | 2023-12-06 11:23:00.799 | 完成 | 2.9788 | 2.9937 | 2.9937 | 4.989 | 4.9972 | 0.0004 | 0 | -0.0004 | 0.0004 | 0.0011 | 0 | -0.0011 | 0.0011 | 00:00:00.300 | 00:00:00.300 | 2023-12-06 11:23:01.099 | 2.9907 | 0 | 0 | 0 | 0 | 0 | 0 | 0 | 0 | 25.8 | 25.8 | 25.8 | 0 | 0 | 0 | 0 | 0 | 0
89 | 89 | 89 | 22 | 1 | 2 | 其它 | 静置 | 2023-12-06 11:23:01.503 | 完成 | 2.9684 | 2.9684 | 2.9542 | 0 | 0 | 0 | 0 | 0 | 0 | 0 | 0 | 0 | 0 | 00:00:04.500 | 00:00:04.500 | 2023-12-06 11:23:06.003 | 0 | 0 | 0 | 0 | 0 | 0 | 0 | 0 | 0 | 25.8 | 25.8 | 25.8 | 0 | 0 | 0 | 0 | 0 | 0
90 | 90 | 90 | 22 | 1 | 2 | 放电 | 放电 DC | 2023-12-06 11:23:06.196 | 完成 | 2.9279 | 2.9279 | 2.9128 | -4.9848 | -4.993 | 0 | -0.0004 | 0.0004 | -0.0004 | 0 | -0.0011 | 0.0011 | -0.0011 | 00:00:00.300 | 00:00:00.300 | 2023-12-06 11:23:06.496 | 2.9158 | 0 | 0 | 0 | 0 | 0 | 0 | 0 | 0 | 25.8 | 25.8 | 25.8 | 0 | 0 | 0 | 0 | 0 | 0
91 | 91 | 91 | 22 | 1 | 2 | 其它 | 静置 | 2023-12-06 11:23:06.897 | 完成 | 2.9382 | 2.9533 | 2.9533 | 0 | 0 | 0 | 0 | 0 | 0 | 0 | 0 | 0 | 0 | 00:00:04.500 | 00:00:04.500 | 2023-12-06 11:23:11.397 | 0 | 0 | 0 | 0 | 0 | 0 | 0 | 0 | 0 | 25.8 | 25.8 | 25.8 | 0 | 0 | 0 | 0 | 0 | 0
92 | 92 | 92 | 23 | 1 | 2 | 充电 | 充电 CC | 2023-12-06 11:23:11.598 | 完成 | 3.0076 | 3.0355 | 3.0355 | 9.9904 | 9.9977 | 0.0008 | 0 | -0.0008 | 0.0008 | 0.0025 | 0 | -0.0025 | 0.0025 | 00:00:00.300 | 00:00:00.300 | 2023-12-06 11:23:11.898 | 3.0301 | 0 | 0 | 0 | 0 | 0 | 0 | 0 | 0 | 25.8 | 25.8 | 25.8 | 0 | 0 | 0 | 0 | 0 | 0
93 | 93 | 93 | 23 | 1 | 2 | 其它 | 静置 | 2023-12-06 11:23:12.291 | 完成 | 2.9836 | 2.9836 | 2.9552 | 0 | 0 | 0 | 0 | 0 | 0 | 0 | 0 | 0 | 0 | 00:00:04.500 | 00:00:04.500 | 2023-12-06 11:23:16.791 | 0 | 0 | 0 | 0 | 0 | 0 | 0 | 0 | 0 | 25.8 | 25.8 | 25.8 | 0 | 0 | 0 | 0 | 0 | 0
94 | 94 | 94 | 23 | 1 | 2 | 放电 | 放电 DC | 2023-12-06 11:23:16.894 | 完成 | 2.9014 | 2.9014 | 2.8724 | -9.9827 | -9.9972 | 0 | -0.0008 | 0.0008 | -0.0008 | 0 | -0.0023 | 0.0023 | -0.0023 | 00:00:00.300 | 00:00:00.300 | 2023-12-06 11:23:17.194 | 2.8784 | 0 | 0 | 0 | 0 | 0 | 0 | 0 | 0 | 25.7 | 25.7 | 25.8 | 0 | 0 | 0 | 0 | 0 | 0
95 | 95 | 95 | 23 | 1 | 2 | 其它 | 静置 | 2023-12-06 11:23:17.609 | 完成 | 2.9235 | 2.9532 | 2.9532 | 0 | 0 | 0 | 0 | 0 | 0 | 0 | 0 | 0 | 0 | 00:00:04.500 | 00:00:04.500 | 2023-12-06 11:23:22.109 | 0 | 0 | 0 | 0 | 0 | 0 | 0 | 0 | 0 | 25.7 | 25.8 | 25.8 | 0 | 0 | 0 | 0 | 0 | 0
96 | 96 | 96 | 24 | 1 | 2 | 充电 | 充电 CC | 2023-12-06 11:23:22.294 | 完成 | 3.0348 | 3.0748 | 3.0748 | 14.9783 | 15.0008 | 0.0011 | 0 | -0.0011 | 0.0011 | 0.0038 | 0 | -0.0038 | 0.0038 | 00:00:00.300 | 00:00:00.300 | 2023-12-06 11:23:22.594 | 3.0673 | 0 | 0 | 0 | 0 | 0 | 0 | 0 | 0 | 25.7 | 25.7 | 25.8 | 0 | 0 | 0 | 0 | 0 | 0
97 | 97 | 97 | 24 | 1 | 2 | 其它 | 静置 | 2023-12-06 11:23:22.999 | 完成 | 2.9974 | 2.9974 | 2.9563 | 0 | 0 | 0 | 0 | 0 | 0 | 0 | 0 | 0 | 0 | 00:00:04.500 | 00:00:04.500 | 2023-12-06 11:23:27.499 | 0 | 0 | 0 | 0 | 0 | 0 | 0 | 0 | 0 | 25.8 | 25.8 | 25.8 | 0 | 0 | 0 | 0 | 0 | 0
98 | 98 | 98 | 24 | 1 | 2 | 放电 | 放电 DC | 2023-12-06 11:23:27.691 | 完成 | 2.875 | 2.875 | 2.8329 | -14.9737 | -15.001 | 0 | -0.0011 | 0.0011 | -0.0011 | 0 | -0.0035 | 0.0035 | -0.0035 | 00:00:00.300 | 00:00:00.300 | 2023-12-06 11:23:27.991 | 2.8419 | 0 | 0 | 0 | 0 | 0 | 0 | 0 | 0 | 25.7 | 25.7 | 25.7 | 0 | 0 | 0 | 0 | 0 | 0
99 | 99 | 99 | 24 | 1 | 2 | 其它 | 静置 | 2023-12-06 11:23:28.387 | 完成 | 2.9098 | 2.953 | 2.953 | 0 | 0 | 0 | 0 | 0 | 0 | 0 | 0 | 0 | 0 | 00:00:04.500 | 00:00:04.500 | 2023-12-06 11:23:32.887 | 0 | 0 | 0 | 0 | 0 | 0 | 0 | 0 | 0 | 25.7 | 25.8 | 25.8 | 0 | 0 | 0 | 0 | 0 | 0
100 | 100 | 100 | 25 | 1 | 2 | 充电 | 充电 CC | 2023-12-06 11:23:32.997 | 完成 | 3.062 | 3.1131 | 3.1131 | 19.9656 | 19.9967 | 0.0016 | 0 | -0.0016 | 0.0016 | 0.0051 | 0 | -0.0051 | 0.0051 | 00:00:00.300 | 00:00:00.300 | 2023-12-06 11:23:33.297 | 3.104 | 0 | 0 | 0 | 0 | 0 | 0 | 0 | 0 | 25.7 | 25.7 | 25.8 | 0 | 0 | 0 | 0 | 0 | 0
101 | 101 | 101 | 25 | 1 | 2 | 其它 | 静置 | 2023-12-06 11:23:33.701 | 完成 | 3.0102 | 3.0102 | 2.9572 | 0 | 0 | 0 | 0 | 0 | 0 | 0 | 0 | 0 | 0 | 00:00:04.500 | 00:00:04.500 | 2023-12-06 11:23:38.201 | 0 | 0 | 0 | 0 | 0 | 0 | 0 | 0 | 0 | 25.7 | 25.8 | 25.8 | 0 | 0 | 0 | 0 | 0 | 0
102 | 102 | 102 | 25 | 1 | 2 | 放电 | 放电 DC | 2023-12-06 11:23:38.395 | 完成 | 2.8485 | 2.8485 | 2.7946 | -19.9727 | -19.9981 | 0 | -0.0016 | 0.0016 | -0.0016 | 0 | -0.0046 | 0.0046 | -0.0046 | 00:00:00.300 | 00:00:00.300 | 2023-12-06 11:23:38.695 | 2.8059 | 0 | 0 | 0 | 0 | 0 | 0 | 0 | 0 | 25.7 | 25.7 | 25.8 | 0 | 0 | 0 | 0 | 0 | 0
103 | 103 | 103 | 25 | 1 | 2 | 其它 | 静置 | 2023-12-06 11:23:39.095 | 完成 | 2.8956 | 2.9526 | 2.9526 | 0 | 0 | 0 | 0 | 0 | 0 | 0 | 0 | 0 | 0 | 00:00:04.500 | 00:00:04.500 | 2023-12-06 11:23:43.595 | 0 | 0 | 0 | 0 | 0 | 0 | 0 | 0 | 0 | 25.7 | 25.8 | 25.8 | 0 | 0 | 0 | 0 | 0 | 0
104 | 104 | 104 | 26 | 1 | 2 | 充电 | 充电 CC | 2023-12-06 11:23:43.797 | 完成 | 3.0886 | 3.1498 | 3.1498 | 24.9503 | 25 | 0.002 | 0 | -0.002 | 0.002 | 0.0065 | 0 | -0.0065 | 0.0065 | 00:00:00.300 | 00:00:00.300 | 2023-12-06 11:23:44.097 | 3.1403 | 0 | 0 | 0 | 0 | 0 | 0 | 0 | 0 | 25.7 | 25.7 | 25.8 | 0 | 0 | 0 | 0 | 0 | 0
105 | 105 | 105 | 26 | 1 | 2 | 其它 | 静置 | 2023-12-06 11:23:44.493 | 完成 | 3.0211 | 3.0211 | 2.9577 | 0 | 0 | 0 | 0 | 0 | 0 | 0 | 0 | 0 | 0 | 00:00:04.500 | 00:00:04.500 | 2023-12-06 11:23:48.993 | 0 | 0 | 0 | 0 | 0 | 0 | 0 | 0 | 0 | 25.8 | 25.8 | 25.8 | 0 | 0 | 0 | 0 | 0 | 0
106 | 106 | 106 | 26 | 1 | 2 | 放电 | 放电 DC | 2023-12-06 11:23:49.206 | 完成 | 2.8222 | 2.8222 | 2.7571 | -24.967 | -24.9975 | 0 | -0.002 | 0.002 | -0.002 | 0 | -0.0057 | 0.0057 | -0.0057 | 00:00:00.300 | 00:00:00.300 | 2023-12-06 11:23:49.506 | 2.7695 | 0 | 0 | 0 | 0 | 0 | 0 | 0 | 0 | 25.7 | 25.7 | 25.8 | 0 | 0 | 0 | 0 | 0 | 0
107 | 107 | 107 | 26 | 1 | 2 | 其它 | 静置 | 2023-12-06 11:23:49.893 | 完成 | 2.8831 | 2.9525 | 2.9525 | 0 | 0 | 0 | 0 | 0 | 0 | 0 | 0 | 0 | 0 | 00:00:04.500 | 00:00:04.500 | 2023-12-06 11:23:54.393 | 0 | 0 | 0 | 0 | 0 | 0 | 0 | 0 | 0 | 25.7 | 25.8 | 25.8 | 0 | 0 | 0 | 0 | 0 | 0
108 | 108 | 108 | 27 | 1 | 2 | 充电 | 充电 CC | 2023-12-06 11:23:54.502 | 完成 | 2.9793 | 2.9958 | 2.9958 | 4.9952 | 5.0002 | 0.0005 | 0 | -0.0005 | 0.0005 | 0.002 | 0 | -0.002 | 0.002 | 00:00:00.500 | 00:00:00.500 | 2023-12-06 11:23:55.002 | 2.9911 | 0 | 0 | 0 | 0 | 0 | 0 | 0 | 0 | 25.8 | 25.7 | 25.8 | 0 | 0 | 0 | 0 | 0 | 0
109 | 109 | 109 | 27 | 1 | 2 | 其它 | 静置 | 2023-12-06 11:23:55.393 | 完成 | 2.97 | 2.97 | 2.9546 | 0 | 0 | 0 | 0 | 0 | 0 | 0 | 0 | 0 | 0 | 00:00:07.500 | 00:00:07.500 | 2023-12-06 11:24:02.893 | 0 | 0 | 0 | 0 | 0 | 0 | 0 | 0 | 0 | 25.7 | 25.8 | 25.8 | 0 | 0 | 0 | 0 | 0 | 0
110 | 110 | 110 | 27 | 1 | 2 | 放电 | 放电 DC | 2023-12-06 11:24:03.098 | 完成 | 2.9282 | 2.9282 | 2.911 | -4.9924 | -4.9993 | 0 | -0.0005 | 0.0005 | -0.0005 | 0 | -0.002 | 0.002 | -0.002 | 00:00:00.500 | 00:00:00.500 | 2023-12-06 11:24:03.598 | 2.9161 | 0 | 0 | 0 | 0 | 0 | 0 | 0 | 0 | 25.7 | 25.7 | 25.8 | 0 | 0 | 0 | 0 | 0 | 0
111 | 111 | 111 | 27 | 1 | 2 | 其它 | 静置 | 2023-12-06 11:24:04.005 | 完成 | 2.937 | 2.9537 | 2.9537 | 0 | 0 | 0 | 0 | 0 | 0 | 0 | 0 | 0 | 0 | 00:00:07.500 | 00:00:07.500 | 2023-12-06 11:24:11.505 | 0 | 0 | 0 | 0 | 0 | 0 | 0 | 0 | 0 | 25.7 | 25.8 | 25.8 | 0 | 0 | 0 | 0 | 0 | 0
112 | 112 | 112 | 28 | 1 | 2 | 充电 | 充电 CC | 2023-12-06 11:24:11.696 | 完成 | 3.0078 | 3.0392 | 3.0392 | 9.9784 | 10.0003 | 0.0013 | 0 | -0.0013 | 0.0013 | 0.0042 | 0 | -0.0042 | 0.0042 | 00:00:00.500 | 00:00:00.500 | 2023-12-06 11:24:12.196 | 3.0348 | 0 | 0 | 0 | 0 | 0 | 0 | 0 | 0 | 25.7 | 25.7 | 25.8 | 0 | 0 | 0 | 0 | 0 | 0
113 | 113 | 113 | 28 | 1 | 2 | 其它 | 静置 | 2023-12-06 11:24:12.596 | 完成 | 2.9867 | 2.9867 | 2.956 | 0 | 0 | 0 | 0 | 0 | 0 | 0 | 0 | 0 | 0 | 00:00:07.500 | 00:00:07.500 | 2023-12-06 11:24:20.096 | 0 | 0 | 0 | 0 | 0 | 0 | 0 | 0 | 0 | 25.7 | 25.7 | 25.8 | 0 | 0 | 0 | 0 | 0 | 0
114 | 114 | 114 | 28 | 1 | 2 | 放电 | 放电 DC | 2023-12-06 11:24:20.291 | 完成 | 2.9019 | 2.9019 | 2.8691 | -9.9863 | -9.997 | 0 | -0.0013 | 0.0013 | -0.0013 | 0 | -0.0039 | 0.0039 | -0.0039 | 00:00:00.500 | 00:00:00.500 | 2023-12-06 11:24:20.791 | 2.8743 | 0 | 0 | 0 | 0 | 0 | 0 | 0 | 0 | 25.7 | 25.7 | 25.8 | 0 | 0 | 0 | 0 | 0 | 0
115 | 115 | 115 | 28 | 1 | 2 | 其它 | 静置 | 2023-12-06 11:24:21.209 | 完成 | 2.9211 | 2.9535 | 2.9535 | 0 | 0 | 0 | 0 | 0 | 0 | 0 | 0 | 0 | 0 | 00:00:07.500 | 00:00:07.500 | 2023-12-06 11:24:28.709 | 0 | 0 | 0 | 0 | 0 | 0 | 0 | 0 | 0 | 25.7 | 25.7 | 25.8 | 0 | 0 | 0 | 0 | 0 | 0
116 | 116 | 116 | 29 | 1 | 2 | 充电 | 充电 CC | 2023-12-06 11:24:28.891 | 完成 | 3.0353 | 3.0801 | 3.0801 | 14.9749 | 14.9996 | 0.002 | 0 | -0.002 | 0.002 | 0.0063 | 0 | -0.0063 | 0.0063 | 00:00:00.500 | 00:00:00.500 | 2023-12-06 11:24:29.391 | 3.0743 | 0 | 0 | 0 | 0 | 0 | 0 | 0 | 0 | 25.7 | 25.7 | 25.8 | 0 | 0 | 0 | 0 | 0 | 0
117 | 117 | 117 | 29 | 1 | 2 | 其它 | 静置 | 2023-12-06 11:24:29.801 | 完成 | 3.0014 | 3.0014 | 2.957 | 0 | 0 | 0 | 0 | 0 | 0 | 0 | 0 | 0 | 0 | 00:00:07.500 | 00:00:07.500 | 2023-12-06 11:24:37.301 | 0 | 0 | 0 | 0 | 0 | 0 | 0 | 0 | 0 | 25.7 | 25.7 | 25.8 | 0 | 0 | 0 | 0 | 0 | 0
118 | 118 | 118 | 29 | 1 | 2 | 放电 | 放电 DC | 2023-12-06 11:24:37.496 | 完成 | 2.8756 | 2.8756 | 2.8276 | -14.9708 | -15.0006 | 0 | -0.002 | 0.002 | -0.002 | 0 | -0.0059 | 0.0059 | -0.0059 | 00:00:00.500 | 00:00:00.500 | 2023-12-06 11:24:37.996 | 2.835 | 0 | 0 | 0 | 0 | 0 | 0 | 0 | 0 | 25.7 | 25.7 | 25.8 | 0 | 0 | 0 | 0 | 0 | 0
119 | 119 | 119 | 29 | 1 | 2 | 其它 | 静置 | 2023-12-06 11:24:38.395 | 完成 | 2.9058 | 2.9535 | 2.9535 | 0 | 0 | 0 | 0 | 0 | 0 | 0 | 0 | 0 | 0 | 00:00:07.500 | 00:00:07.500 | 2023-12-06 11:24:45.895 | 0 | 0 | 0 | 0 | 0 | 0 | 0 | 0 | 0 | 25.7 | 25.7 | 25.8 | 0 | 0 | 0 | 0 | 0 | 0
120 | 120 | 120 | 30 | 1 | 2 | 充电 | 充电 CC | 2023-12-06 11:24:46.099 | 完成 | 3.0625 | 3.1196 | 3.1196 | 19.9715 | 20.0006 | 0.0027 | 0 | -0.0027 | 0.0027 | 0.0086 | 0 | -0.0086 | 0.0086 | 00:00:00.500 | 00:00:00.500 | 2023-12-06 11:24:46.599 | 3.1119 | 0 | 0 | 0 | 0 | 0 | 0 | 0 | 0 | 25.7 | 25.7 | 25.8 | 0 | 0 | 0 | 0 | 0 | 0
121 | 121 | 121 | 30 | 1 | 2 | 其它 | 静置 | 2023-12-06 11:24:46.997 | 完成 | 3.0151 | 3.0151 | 2.9579 | 0 | 0 | 0 | 0 | 0 | 0 | 0 | 0 | 0 | 0 | 00:00:07.500 | 00:00:07.500 | 2023-12-06 11:24:54.497 | 0 | 0 | 0 | 0 | 0 | 0 | 0 | 0 | 0 | 25.7 | 25.7 | 25.8 | 0 | 0 | 0 | 0 | 0 | 0
122 | 122 | 122 | 30 | 1 | 2 | 放电 | 放电 DC | 2023-12-06 11:24:54.623 | 完成 | 2.8492 | 2.8492 | 2.7871 | -19.971 | -20.0011 | 0 | -0.0027 | 0.0027 | -0.0027 | 0 | -0.0077 | 0.0077 | -0.0077 | 00:00:00.500 | 00:00:00.500 | 2023-12-06 11:24:55.123 | 2.7976 | 0 | 0 | 0 | 0 | 0 | 0 | 0 | 0 | 25.7 | 25.7 | 25.7 | 0 | 0 | 0 | 0 | 0 | 0
123 | 123 | 123 | 30 | 1 | 2 | 其它 | 静置 | 2023-12-06 11:24:55.493 | 完成 | 2.8915 | 2.9533 | 2.9533 | 0 | 0 | 0 | 0 | 0 | 0 | 0 | 0 | 0 | 0 | 00:00:07.500 | 00:00:07.500 | 2023-12-06 11:25:02.993 | 0 | 0 | 0 | 0 | 0 | 0 | 0 | 0 | 0 | 25.7 | 25.7 | 25.8 | 0 | 0 | 0 | 0 | 0 | 0
124 | 124 | 124 | 31 | 1 | 2 | 充电 | 充电 CC | 2023-12-06 11:25:03.197 | 完成 | 3.0896 | 3.1577 | 3.1577 | 24.9636 | 25.0032 | 0.0034 | 0 | -0.0034 | 0.0034 | 0.0109 | 0 | -0.0109 | 0.0109 | 00:00:00.500 | 00:00:00.500 | 2023-12-06 11:25:03.697 | 3.1486 | 0 | 0 | 0 | 0 | 0 | 0 | 0 | 0 | 25.7 | 25.7 | 25.7 | 0 | 0 | 0 | 0 | 0 | 0
125 | 125 | 125 | 31 | 1 | 2 | 其它 | 静置 | 2023-12-06 11:25:04.106 | 完成 | 3.0278 | 3.0278 | 2.959 | 0 | 0 | 0 | 0 | 0 | 0 | 0 | 0 | 0 | 0 | 00:00:07.500 | 00:00:07.500 | 2023-12-06 11:25:11.606 | 0 | 0 | 0 | 0 | 0 | 0 | 0 | 0 | 0 | 25.7 | 25.8 | 25.8 | 0 | 0 | 0 | 0 | 0 | 0
126 | 126 | 126 | 31 | 1 | 2 | 放电 | 放电 DC | 2023-12-06 11:25:11.793 | 完成 | 2.8232 | 2.8232 | 2.7481 | -24.9631 | -24.9983 | 0 | -0.0034 | 0.0034 | -0.0034 | 0 | -0.0095 | 0.0095 | -0.0095 | 00:00:00.500 | 00:00:00.500 | 2023-12-06 11:25:12.293 | 2.7609 | 0 | 0 | 0 | 0 | 0 | 0 | 0 | 0 | 25.7 | 25.7 | 25.7 | 0 | 0 | 0 | 0 | 0 | 0
127 | 127 | 127 | 31 | 1 | 2 | 其它 | 静置 | 2023-12-06 11:25:12.698 | 完成 | 2.8761 | 2.953 | 2.953 | 0 | 0 | 0 | 0 | 0 | 0 | 0 | 0 | 0 | 0 | 00:00:07.500 | 00:00:07.500 | 2023-12-06 11:25:20.198 | 0 | 0 | 0 | 0 | 0 | 0 | 0 | 0 | 0 | 25.7 | 25.8 | 25.8 | 0 | 0 | 0 | 0 | 0 | 0
128 | 128 | 128 | 32 | 1 | 2 | 充电 | 充电 CC | 2023-12-06 11:25:20.396 | 完成 | 2.9798 | 2.9976 | 2.9976 | 4.9938 | 5.0009 | 0.0009 | 0 | -0.0009 | 0.0009 | 0.0028 | 0 | -0.0028 | 0.0028 | 00:00:00.700 | 00:00:00.700 | 2023-12-06 11:25:21.096 | 2.9944 | 0 | 0 | 0 | 0 | 0 | 0 | 0 | 0 | 25.7 | 25.7 | 25.7 | 0 | 0 | 0 | 0 | 0 | 0
129 | 129 | 129 | 32 | 1 | 2 | 其它 | 静置 | 2023-12-06 11:25:21.497 | 完成 | 2.9714 | 2.9714 | 2.9552 | 0 | 0 | 0 | 0 | 0 | 0 | 0 | 0 | 0 | 0 | 00:00:10.500 | 00:00:10.500 | 2023-12-06 11:25:31.997 | 0 | 0 | 0 | 0 | 0 | 0 | 0 | 0 | 0 | 25.7 | 25.8 | 25.8 | 0 | 0 | 0 | 0 | 0 | 0
130 | 130 | 130 | 32 | 1 | 2 | 放电 | 放电 DC | 2023-12-06 11:25:32.194 | 完成 | 2.9289 | 2.9289 | 2.9102 | -4.9862 | -5.0008 | 0 | -0.0009 | 0.0009 | -0.0009 | 0 | -0.0028 | 0.0028 | -0.0028 | 00:00:00.700 | 00:00:00.700 | 2023-12-06 11:25:32.894 | 2.9137 | 0 | 0 | 0 | 0 | 0 | 0 | 0 | 0 | 25.7 | 25.7 | 25.7 | 0 | 0 | 0 | 0 | 0 | 0
131 | 131 | 131 | 32 | 1 | 2 | 其它 | 静置 | 2023-12-06 11:25:33.303 | 完成 | 2.9365 | 2.9542 | 2.9542 | 0 | 0 | 0 | 0 | 0 | 0 | 0 | 0 | 0 | 0 | 00:00:10.500 | 00:00:10.500 | 2023-12-06 11:25:43.803 | 0 | 0 | 0 | 0 | 0 | 0 | 0 | 0 | 0 | 25.7 | 25.8 | 25.8 | 0 | 0 | 0 | 0 | 0 | 0
132 | 132 | 132 | 33 | 1 | 2 | 充电 | 充电 CC | 2023-12-06 11:25:44.007 | 完成 | 3.0088 | 3.0423 | 3.0423 | 9.9841 | 9.9974 | 0.0019 | 0 | -0.0019 | 0.0019 | 0.0059 | 0 | -0.0059 | 0.0059 | 00:00:00.700 | 00:00:00.700 | 2023-12-06 11:25:44.707 | 3.0374 | 0 | 0 | 0 | 0 | 0 | 0 | 0 | 0 | 25.7 | 25.7 | 25.8 | 0 | 0 | 0 | 0 | 0 | 0
133 | 133 | 133 | 33 | 1 | 2 | 其它 | 静置 | 2023-12-06 11:25:45.099 | 完成 | 2.9893 | 2.9893 | 2.9568 | 0 | 0 | 0 | 0 | 0 | 0 | 0 | 0 | 0 | 0 | 00:00:10.500 | 00:00:10.500 | 2023-12-06 11:25:55.599 | 0 | 0 | 0 | 0 | 0 | 0 | 0 | 0 | 0 | 25.7 | 25.8 | 25.8 | 0 | 0 | 0 | 0 | 0 | 0
134 | 134 | 134 | 33 | 1 | 2 | 放电 | 放电 DC | 2023-12-06 11:25:55.796 | 完成 | 2.9028 | 2.9028 | 2.8668 | -9.9896 | -10.001 | 0 | -0.0019 | 0.0019 | -0.0019 | 0 | -0.0055 | 0.0055 | -0.0055 | 00:00:00.700 | 00:00:00.700 | 2023-12-06 11:25:56.496 | 2.8729 | 0 | 0 | 0 | 0 | 0 | 0 | 0 | 0 | 25.7 | 25.7 | 25.8 | 0 | 0 | 0 | 0 | 0 | 0
135 | 135 | 135 | 33 | 1 | 2 | 其它 | 静置 | 2023-12-06 11:25:56.897 | 完成 | 2.9198 | 2.9544 | 2.9542 | 0 | 0 | 0 | 0 | 0 | 0 | 0 | 0 | 0 | 0 | 00:00:10.500 | 00:00:10.500 | 2023-12-06 11:26:07.397 | 0 | 0 | 0 | 0 | 0 | 0 | 0 | 0 | 0 | 25.7 | 25.8 | 25.8 | 0 | 0 | 0 | 0 | 0 | 0
136 | 136 | 136 | 34 | 1 | 2 | 充电 | 充电 CC | 2023-12-06 11:26:07.611 | 完成 | 3.0362 | 3.0844 | 3.0844 | 14.9794 | 15.0009 | 0.0028 | 0 | -0.0028 | 0.0028 | 0.0089 | 0 | -0.0089 | 0.0089 | 00:00:00.700 | 00:00:00.700 | 2023-12-06 11:26:08.311 | 3.0778 | 0 | 0 | 0 | 0 | 0 | 0 | 0 | 0 | 25.8 | 25.7 | 25.8 | 0 | 0 | 0 | 0 | 0 | 0
137 | 137 | 137 | 34 | 1 | 2 | 其它 | 静置 | 2023-12-06 11:26:08.696 | 完成 | 3.0051 | 3.0051 | 2.9581 | 0 | 0 | 0 | 0 | 0 | 0 | 0 | 0 | 0 | 0 | 00:00:10.500 | 00:00:10.500 | 2023-12-06 11:26:19.196 | 0 | 0 | 0 | 0 | 0 | 0 | 0 | 0 | 0 | 25.7 | 25.8 | 25.8 | 0 | 0 | 0 | 0 | 0 | 0
138 | 138 | 138 | 34 | 1 | 2 | 放电 | 放电 DC | 2023-12-06 11:26:19.392 | 完成 | 2.8764 | 2.8764 | 2.8239 | -14.9826 | -14.9991 | 0 | -0.0028 | 0.0028 | -0.0028 | 0 | -0.0082 | 0.0082 | -0.0082 | 00:00:00.700 | 00:00:00.700 | 2023-12-06 11:26:20.092 | 2.8329 | 0 | 0 | 0 | 0 | 0 | 0 | 0 | 0 | 25.7 | 25.7 | 25.7 | 0 | 0 | 0 | 0 | 0 | 0
139 | 139 | 139 | 34 | 1 | 2 | 其它 | 静置 | 2023-12-06 11:26:20.498 | 完成 | 2.903 | 2.9542 | 2.9542 | 0 | 0 | 0 | 0 | 0 | 0 | 0 | 0 | 0 | 0 | 00:00:10.500 | 00:00:10.500 | 2023-12-06 11:26:30.998 | 0 | 0 | 0 | 0 | 0 | 0 | 0 | 0 | 0 | 25.7 | 25.7 | 25.8 | 0 | 0 | 0 | 0 | 0 | 0
140 | 140 | 140 | 35 | 1 | 2 | 充电 | 充电 CC | 2023-12-06 11:26:31.194 | 完成 | 3.0636 | 3.1248 | 3.1248 | 19.9759 | 19.9979 | 0.0038 | 0 | -0.0038 | 0.0038 | 0.0121 | 0 | -0.0121 | 0.0121 | 00:00:00.700 | 00:00:00.700 | 2023-12-06 11:26:31.894 | 3.1173 | 0 | 0 | 0 | 0 | 0 | 0 | 0 | 0 | 25.7 | 25.7 | 25.8 | 0 | 0 | 0 | 0 | 0 | 0
141 | 141 | 141 | 35 | 1 | 2 | 其它 | 静置 | 2023-12-06 11:26:32.292 | 完成 | 3.0195 | 3.0195 | 2.9593 | 0 | 0 | 0 | 0 | 0 | 0 | 0 | 0 | 0 | 0 | 00:00:10.500 | 00:00:10.500 | 2023-12-06 11:26:42.792 | 0 | 0 | 0 | 0 | 0 | 0 | 0 | 0 | 0 | 25.7 | 25.7 | 25.8 | 0 | 0 | 0 | 0 | 0 | 0
142 | 142 | 142 | 35 | 1 | 2 | 放电 | 放电 DC | 2023-12-06 11:26:42.991 | 完成 | 2.8503 | 2.8503 | 2.7822 | -19.9601 | -20 | 0 | -0.0038 | 0.0038 | -0.0038 | 0 | -0.0108 | 0.0108 | -0.0108 | 00:00:00.700 | 00:00:00.700 | 2023-12-06 11:26:43.691 | 2.7927 | 0 | 0 | 0 | 0 | 0 | 0 | 0 | 0 | 25.7 | 25.7 | 25.7 | 0 | 0 | 0 | 0 | 0 | 0
143 | 143 | 143 | 35 | 1 | 2 | 其它 | 静置 | 2023-12-06 11:26:44.094 | 完成 | 2.8868 | 2.9539 | 2.9539 | 0 | 0 | 0 | 0 | 0 | 0 | 0 | 0 | 0 | 0 | 00:00:10.500 | 00:00:10.500 | 2023-12-06 11:26:54.594 | 0 | 0 | 0 | 0 | 0 | 0 | 0 | 0 | 0 | 25.7 | 25.7 | 25.7 | 0 | 0 | 0 | 0 | 0 | 0
144 | 144 | 144 | 36 | 1 | 2 | 充电 | 充电 CC | 2023-12-06 11:26:54.795 | 完成 | 3.0905 | 3.1638 | 3.1638 | 24.9437 | 25.0002 | 0.0047 | 0 | -0.0047 | 0.0047 | 0.0153 | 0 | -0.0153 | 0.0153 | 00:00:00.700 | 00:00:00.700 | 2023-12-06 11:26:55.495 | 3.1542 | 0 | 0 | 0 | 0 | 0 | 0 | 0 | 0 | 25.7 | 25.7 | 25.7 | 0 | 0 | 0 | 0 | 0 | 0
145 | 145 | 145 | 36 | 1 | 2 | 其它 | 静置 | 2023-12-06 11:26:55.895 | 完成 | 3.0334 | 3.0334 | 2.9605 | 0 | 0 | 0 | 0 | 0 | 0 | 0 | 0 | 0 | 0 | 00:00:10.500 | 00:00:10.500 | 2023-12-06 11:27:06.395 | 0 | 0 | 0 | 0 | 0 | 0 | 0 | 0 | 0 | 25.7 | 25.7 | 25.7 | 0 | 0 | 0 | 0 | 0 | 0
146 | 146 | 146 | 36 | 1 | 2 | 放电 | 放电 DC | 2023-12-06 11:27:06.596 | 完成 | 2.8243 | 2.8243 | 2.7418 | -24.9601 | -25.0097 | 0 | -0.0047 | 0.0047 | -0.0047 | 0 | -0.0134 | 0.0134 | -0.0134 | 00:00:00.700 | 00:00:00.700 | 2023-12-06 11:27:07.296 | 2.756 | 0 | 0 | 0 | 0 | 0 | 0 | 0 | 0 | 25.7 | 25.7 | 25.8 | 0 | 0 | 0 | 0 | 0 | 0
147 | 147 | 147 | 36 | 1 | 2 | 其它 | 静置 | 2023-12-06 11:27:07.697 | 完成 | 2.8717 | 2.9539 | 2.9539 | 0 | 0 | 0 | 0 | 0 | 0 | 0 | 0 | 0 | 0 | 00:00:10.500 | 00:00:10.500 | 2023-12-06 11:27:18.197 | 0 | 0 | 0 | 0 | 0 | 0 | 0 | 0 | 0 | 25.7 | 25.7 | 25.8 | 0 | 0 | 0 | 0 | 0 | 0
148 | 148 | 148 | 37 | 1 | 2 | 充电 | 充电 CC | 2023-12-06 11:27:18.397 | 完成 | 2.9807 | 3.0002 | 3.0002 | 4.985 | 4.9995 | 0.0013 | 0 | -0.0013 | 0.0013 | 0.0041 | 0 | -0.0041 | 0.0041 | 00:00:01.000 | 00:00:01.000 | 2023-12-06 11:27:19.397 | 2.9976 | 0 | 0 | 0 | 0 | 0 | 0 | 0 | 0 | 25.7 | 25.7 | 25.7 | 0 | 0 | 0 | 0 | 0 | 0
149 | 149 | 149 | 37 | 1 | 2 | 其它 | 静置 | 2023-12-06 11:27:19.797 | 完成 | 2.9737 | 2.9737 | 2.9565 | 0 | 0 | 0 | 0 | 0 | 0 | 0 | 0 | 0 | 0 | 00:00:15.000 | 00:00:15.000 | 2023-12-06 11:27:34.797 | 0 | 0 | 0 | 0 | 0 | 0 | 0 | 0 | 0 | 25.7 | 25.8 | 25.8 | 0 | 0 | 0 | 0 | 0 | 0
150 | 150 | 150 | 37 | 1 | 2 | 放电 | 放电 DC | 2023-12-06 11:27:34.991 | 完成 | 2.93 | 2.93 | 2.9096 | -4.9878 | -5.0002 | 0 | -0.0013 | 0.0013 | -0.0013 | 0 | -0.004 | 0.004 | -0.004 | 00:00:01.000 | 00:00:01.000 | 2023-12-06 11:27:35.991 | 2.9124 | 0 | 0 | 0 | 0 | 0 | 0 | 0 | 0 | 25.7 | 25.7 | 25.8 | 0 | 0 | 0 | 0 | 0 | 0
151 | 151 | 151 | 37 | 1 | 2 | 其它 | 静置 | 2023-12-06 11:27:36.400 | 完成 | 2.9363 | 2.9552 | 2.9552 | 0 | 0 | 0 | 0 | 0 | 0 | 0 | 0 | 0 | 0 | 00:00:15.000 | 00:00:15.000 | 2023-12-06 11:27:51.400 | 0 | 0 | 0 | 0 | 0 | 0 | 0 | 0 | 0 | 25.7 | 25.8 | 25.8 | 0 | 0 | 0 | 0 | 0 | 0
152 | 152 | 152 | 38 | 1 | 2 | 充电 | 充电 CC | 2023-12-06 11:27:51.615 | 完成 | 3.0099 | 3.0464 | 3.0464 | 9.9827 | 10.0003 | 0.0027 | 0 | -0.0027 | 0.0027 | 0.0084 | 0 | -0.0084 | 0.0084 | 00:00:01.000 | 00:00:01.000 | 2023-12-06 11:27:52.615 | 3.0415 | 0 | 0 | 0 | 0 | 0 | 0 | 0 | 0 | 25.8 | 25.7 | 25.8 | 0 | 0 | 0 | 0 | 0 | 0
153 | 153 | 153 | 38 | 1 | 2 | 其它 | 静置 | 2023-12-06 11:27:52.991 | 完成 | 2.993 | 2.993 | 2.9584 | 0 | 0 | 0 | 0 | 0 | 0 | 0 | 0 | 0 | 0 | 00:00:15.000 | 00:00:15.000 | 2023-12-06 11:28:07.991 | 0 | 0 | 0 | 0 | 0 | 0 | 0 | 0 | 0 | 25.7 | 25.7 | 25.8 | 0 | 0 | 0 | 0 | 0 | 0
154 | 154 | 154 | 38 | 1 | 2 | 放电 | 放电 DC | 2023-12-06 11:28:08.197 | 完成 | 2.9042 | 2.9042 | 2.8647 | -9.9841 | -9.9989 | 0 | -0.0027 | 0.0027 | -0.0027 | 0 | -0.0079 | 0.0079 | -0.0079 | 00:00:01.000 | 00:00:01.000 | 2023-12-06 11:28:09.197 | 2.8705 | 0 | 0 | 0 | 0 | 0 | 0 | 0 | 0 | 25.7 | 25.7 | 25.8 | 0 | 0 | 0 | 0 | 0 | 0
155 | 155 | 155 | 38 | 1 | 2 | 其它 | 静置 | 2023-12-06 11:28:09.614 | 完成 | 2.9182 | 2.9554 | 2.9554 | 0 | 0 | 0 | 0 | 0 | 0 | 0 | 0 | 0 | 0 | 00:00:15.000 | 00:00:15.000 | 2023-12-06 11:28:24.614 | 0 | 0 | 0 | 0 | 0 | 0 | 0 | 0 | 0 | 25.7 | 25.7 | 25.8 | 0 | 0 | 0 | 0 | 0 | 0
156 | 156 | 156 | 39 | 1 | 2 | 充电 | 充电 CC | 2023-12-06 11:28:24.796 | 完成 | 3.0376 | 3.0899 | 3.0899 | 14.9805 | 15.0001 | 0.0041 | 0 | -0.0041 | 0.0041 | 0.0128 | 0 | -0.0128 | 0.0128 | 00:00:01.000 | 00:00:01.000 | 2023-12-06 11:28:25.796 | 3.0831 | 0 | 0 | 0 | 0 | 0 | 0 | 0 | 0 | 25.7 | 25.7 | 25.7 | 0 | 0 | 0 | 0 | 0 | 0
157 | 157 | 157 | 39 | 1 | 2 | 其它 | 静置 | 2023-12-06 11:28:26.195 | 完成 | 3.0099 | 3.0099 | 2.9598 | 0 | 0 | 0 | 0 | 0 | 0 | 0 | 0 | 0 | 0 | 00:00:15.000 | 00:00:15.000 | 2023-12-06 11:28:41.195 | 0 | 0 | 0 | 0 | 0 | 0 | 0 | 0 | 0 | 25.7 | 25.7 | 25.8 | 0 | 0 | 0 | 0 | 0 | 0
158 | 158 | 158 | 39 | 1 | 2 | 放电 | 放电 DC | 2023-12-06 11:28:41.396 | 完成 | 2.878 | 2.878 | 2.8203 | -14.9834 | -14.9984 | 0 | -0.0041 | 0.0041 | -0.0041 | 0 | -0.0118 | 0.0118 | -0.0118 | 00:00:01.000 | 00:00:01.000 | 2023-12-06 11:28:42.396 | 2.8292 | 0 | 0 | 0 | 0 | 0 | 0 | 0 | 0 | 25.7 | 25.7 | 25.7 | 0 | 0 | 0 | 0 | 0 | 0
159 | 159 | 159 | 39 | 1 | 2 | 其它 | 静置 | 2023-12-06 11:28:42.806 | 完成 | 2.9 | 2.9554 | 2.9552 | 0 | 0 | 0 | 0 | 0 | 0 | 0 | 0 | 0 | 0 | 00:00:15.000 | 00:00:15.000 | 2023-12-06 11:28:57.806 | 0 | 0 | 0 | 0 | 0 | 0 | 0 | 0 | 0 | 25.7 | 25.7 | 25.7 | 0 | 0 | 0 | 0 | 0 | 0
160 | 160 | 160 | 40 | 1 | 2 | 充电 | 充电 CC | 2023-12-06 11:28:57.995 | 完成 | 3.0648 | 3.1317 | 3.1317 | 19.9148 | 19.9988 | 0.0055 | 0 | -0.0055 | 0.0055 | 0.0173 | 0 | -0.0173 | 0.0173 | 00:00:01.000 | 00:00:01.000 | 2023-12-06 11:28:58.995 | 3.1231 | 0 | 0 | 0 | 0 | 0 | 0 | 0 | 0 | 25.7 | 25.6 | 25.7 | 0 | 0 | 0 | 0 | 0 | 0
161 | 161 | 161 | 40 | 1 | 2 | 其它 | 静置 | 2023-12-06 11:28:59.398 | 完成 | 3.0258 | 3.0258 | 2.9612 | 0 | 0 | 0 | 0 | 0 | 0 | 0 | 0 | 0 | 0 | 00:00:15.000 | 00:00:15.000 | 2023-12-06 11:29:14.398 | 0 | 0 | 0 | 0 | 0 | 0 | 0 | 0 | 0 | 25.6 | 25.7 | 25.7 | 0 | 0 | 0 | 0 | 0 | 0
162 | 162 | 162 | 40 | 1 | 2 | 放电 | 放电 DC | 2023-12-06 11:29:14.613 | 完成 | 2.852 | 2.852 | 2.7767 | -19.9818 | -20.0048 | 0 | -0.0055 | 0.0055 | -0.0055 | 0 | -0.0155 | 0.0155 | -0.0155 | 00:00:01.000 | 00:00:01.000 | 2023-12-06 11:29:15.613 | 2.789 | 0 | 0 | 0 | 0 | 0 | 0 | 0 | 0 | 25.6 | 25.6 | 25.7 | 0 | 0 | 0 | 0 | 0 | 0
163 | 163 | 163 | 40 | 1 | 2 | 其它 | 静置 | 2023-12-06 11:29:16.007 | 完成 | 2.8828 | 2.9552 | 2.9552 | 0 | 0 | 0 | 0 | 0 | 0 | 0 | 0 | 0 | 0 | 00:00:15.000 | 00:00:15.000 | 2023-12-06 11:29:31.007 | 0 | 0 | 0 | 0 | 0 | 0 | 0 | 0 | 0 | 25.6 | 25.7 | 25.7 | 0 | 0 | 0 | 0 | 0 | 0
164 | 164 | 164 | 41 | 1 | 2 | 充电 | 充电 CC | 2023-12-06 11:29:31.199 | 完成 | 3.0926 | 3.1719 | 3.1719 | 24.962 | 25.0062 | 0.0069 | 0 | -0.0069 | 0.0069 | 0.0219 | 0 | -0.0219 | 0.0219 | 00:00:01.000 | 00:00:01.000 | 2023-12-06 11:29:32.199 | 3.1616 | 0 | 0 | 0 | 0 | 0 | 0 | 0 | 0 | 25.6 | 25.6 | 25.6 | 0 | 0 | 0 | 0 | 0 | 0
165 | 165 | 165 | 41 | 1 | 2 | 其它 | 静置 | 2023-12-06 11:29:32.599 | 完成 | 3.0404 | 3.0404 | 2.9626 | 0 | 0 | 0 | 0 | 0 | 0 | 0 | 0 | 0 | 0 | 00:00:15.000 | 00:00:15.000 | 2023-12-06 11:29:47.599 | 0 | 0 | 0 | 0 | 0 | 0 | 0 | 0 | 0 | 25.6 | 25.7 | 25.7 | 0 | 0 | 0 | 0 | 0 | 0
166 | 166 | 166 | 41 | 1 | 2 | 放电 | 放电 DC | 2023-12-06 11:29:47.797 | 完成 | 2.8262 | 2.8262 | 2.7348 | -24.9512 | -25.0004 | 0 | -0.0069 | 0.0069 | -0.0069 | 0 | -0.0191 | 0.0191 | -0.0191 | 00:00:01.000 | 00:00:01.000 | 2023-12-06 11:29:48.797 | 2.7504 | 0 | 0 | 0 | 0 | 0 | 0 | 0 | 0 | 25.7 | 25.6 | 25.7 | 0 | 0 | 0 | 0 | 0 | 0
167 | 167 | 167 | 41 | 1 | 2 | 其它 | 静置 | 2023-12-06 11:29:49.196 | 完成 | 2.8661 | 2.9552 | 2.9552 | 0 | 0 | 0 | 0 | 0 | 0 | 0 | 0 | 0 | 0 | 00:00:15.000 | 00:00:15.000 | 2023-12-06 11:30:04.196 | 0 | 0 | 0 | 0 | 0 | 0 | 0 | 0 | 0 | 25.6 | 25.6 | 25.7 | 0 | 0 | 0 | 0 | 0 | 0
168 | 168 | 168 | 42 | 1 | 2 | 充电 | 充电 CC | 2023-12-06 11:30:04.407 | 完成 | 2.9823 | 3.0078 | 3.0078 | 4.9898 | 5.0001 | 0.0041 | 0 | -0.0041 | 0.0041 | 0.0125 | 0 | -0.0125 | 0.0125 | 00:00:03.000 | 00:00:03.000 | 2023-12-06 11:30:07.407 | 3.0037 | 0 | 0 | 0 | 0 | 0 | 0 | 0 | 0 | 25.6 | 25.6 | 25.7 | 0 | 0 | 0 | 0 | 0 | 0
169 | 169 | 169 | 42 | 1 | 2 | 其它 | 静置 | 2023-12-06 11:30:07.809 | 完成 | 2.9809 | 2.9809 | 2.9597 | 0 | 0 | 0 | 0 | 0 | 0 | 0 | 0 | 0 | 0 | 00:00:45.000 | 00:00:45.000 | 2023-12-06 11:30:52.809 | 0 | 0 | 0 | 0 | 0 | 0 | 0 | 0 | 0 | 25.6 | 25.6 | 25.7 | 0 | 0 | 0 | 0 | 0 | 0
170 | 170 | 170 | 42 | 1 | 2 | 放电 | 放电 DC | 2023-12-06 11:30:52.995 | 完成 | 2.933 | 2.933 | 2.9061 | -4.9903 | -4.9984 | 0 | -0.0041 | 0.0041 | -0.0041 | 0 | -0.0121 | 0.0121 | -0.0121 | 00:00:03.000 | 00:00:03.000 | 2023-12-06 11:30:55.995 | 2.9105 | 0 | 0 | 0 | 0 | 0 | 0 | 0 | 0 | 25.6 | 25.6 | 25.6 | 0 | 0 | 0 | 0 | 0 | 0
171 | 171 | 171 | 42 | 1 | 2 | 其它 | 静置 | 2023-12-06 11:30:56.410 | 完成 | 2.9333 | 2.9577 | 2.9577 | 0 | 0 | 0 | 0 | 0 | 0 | 0 | 0 | 0 | 0 | 00:00:45.000 | 00:00:45.000 | 2023-12-06 11:31:41.410 | 0 | 0 | 0 | 0 | 0 | 0 | 0 | 0 | 0 | 25.6 | 25.7 | 25.7 | 0 | 0 | 0 | 0 | 0 | 0
172 | 172 | 172 | 43 | 1 | 2 | 充电 | 充电 CC | 2023-12-06 11:31:41.614 | 完成 | 3.0125 | 3.0604 | 3.0604 | 9.9883 | 9.9995 | 0.0083 | 0 | -0.0083 | 0.0083 | 0.0254 | 0 | -0.0254 | 0.0254 | 00:00:03.000 | 00:00:03.000 | 2023-12-06 11:31:44.614 | 3.0531 | 0 | 0 | 0 | 0 | 0 | 0 | 0 | 0 | 25.6 | 25.6 | 25.6 | 0 | 0 | 0 | 0 | 0 | 0
173 | 173 | 173 | 43 | 1 | 2 | 其它 | 静置 | 2023-12-06 11:31:44.997 | 完成 | 3.0062 | 3.0062 | 2.963 | 0 | 0 | 0 | 0 | 0 | 0 | 0 | 0 | 0 | 0 | 00:00:45.000 | 00:00:45.000 | 2023-12-06 11:32:29.997 | 0 | 0 | 0 | 0 | 0 | 0 | 0 | 0 | 0 | 25.6 | 25.6 | 25.7 | 0 | 0 | 0 | 0 | 0 | 0
174 | 174 | 174 | 43 | 1 | 2 | 放电 | 放电 DC | 2023-12-06 11:32:30.196 | 完成 | 2.9086 | 2.9086 | 2.8554 | -9.976 | -9.9982 | 0 | -0.0083 | 0.0083 | -0.0083 | 0 | -0.0238 | 0.0238 | -0.0238 | 00:00:03.000 | 00:00:03.000 | 2023-12-06 11:32:33.196 | 2.8643 | 0 | 0 | 0 | 0 | 0 | 0 | 0 | 0 | 25.7 | 25.6 | 25.7 | 0 | 0 | 0 | 0 | 0 | 0
175 | 175 | 175 | 43 | 1 | 2 | 其它 | 静置 | 2023-12-06 11:32:33.598 | 完成 | 2.91 | 2.9584 | 2.9584 | 0 | 0 | 0 | 0 | 0 | 0 | 0 | 0 | 0 | 0 | 00:00:45.000 | 00:00:45.000 | 2023-12-06 11:33:18.598 | 0 | 0 | 0 | 0 | 0 | 0 | 0 | 0 | 0 | 25.6 | 25.6 | 25.7 | 0 | 0 | 0 | 0 | 0 | 0
176 | 176 | 176 | 44 | 1 | 2 | 充电 | 充电 CC | 2023-12-06 11:33:18.798 | 完成 | 3.0413 | 3.1098 | 3.1098 | 14.9884 | 14.9993 | 0.0124 | 0 | -0.0124 | 0.0124 | 0.0387 | 0 | -0.0387 | 0.0387 | 00:00:03.000 | 00:00:03.000 | 2023-12-06 11:33:21.798 | 3.0992 | 0 | 0 | 0 | 0 | 0 | 0 | 0 | 0 | 25.7 | 25.6 | 25.7 | 0 | 0 | 0 | 0 | 0 | 0
177 | 177 | 177 | 44 | 1 | 2 | 其它 | 静置 | 2023-12-06 11:33:22.208 | 完成 | 3.029 | 3.029 | 2.9663 | 0 | 0 | 0 | 0 | 0 | 0 | 0 | 0 | 0 | 0 | 00:00:45.000 | 00:00:45.000 | 2023-12-06 11:34:07.208 | 0 | 0 | 0 | 0 | 0 | 0 | 0 | 0 | 0 | 25.6 | 25.7 | 25.7 | 0 | 0 | 0 | 0 | 0 | 0
178 | 178 | 178 | 44 | 1 | 2 | 放电 | 放电 DC | 2023-12-06 11:34:07.392 | 完成 | 2.8838 | 2.8838 | 2.805 | -14.9827 | -15.0013 | 0 | -0.0124 | 0.0124 | -0.0124 | 0 | -0.0352 | 0.0352 | -0.0352 | 00:00:03.000 | 00:00:03.000 | 2023-12-06 11:34:10.392 | 2.819 | 0 | 0 | 0 | 0 | 0 | 0 | 0 | 0 | 25.6 | 25.6 | 25.7 | 0 | 0 | 0 | 0 | 0 | 0
179 | 179 | 179 | 44 | 1 | 2 | 其它 | 静置 | 2023-12-06 11:34:10.799 | 完成 | 2.8866 | 2.959 | 2.959 | 0 | 0 | 0 | 0 | 0 | 0 | 0 | 0 | 0 | 0 | 00:00:45.000 | 00:00:45.000 | 2023-12-06 11:34:55.799 | 0 | 0 | 0 | 0 | 0 | 0 | 0 | 0 | 0 | 25.6 | 25.6 | 25.7 | 0 | 0 | 0 | 0 | 0 | 0
180 | 180 | 180 | 45 | 1 | 2 | 充电 | 充电 CC | 2023-12-06 11:34:55.990 | 完成 | 3.0696 | 3.1566 | 3.1566 | 19.985 | 19.996 | 0.0166 | 0 | -0.0166 | 0.0166 | 0.0523 | 0 | -0.0523 | 0.0523 | 00:00:03.000 | 00:00:03.000 | 2023-12-06 11:34:58.990 | 3.1431 | 0 | 0 | 0 | 0 | 0 | 0 | 0 | 0 | 25.6 | 25.6 | 25.6 | 0 | 0 | 0 | 0 | 0 | 0
181 | 181 | 181 | 45 | 1 | 2 | 其它 | 静置 | 2023-12-06 11:34:59.397 | 完成 | 3.0497 | 3.0497 | 2.9693 | 0 | 0 | 0 | 0 | 0 | 0 | 0 | 0 | 0 | 0 | 00:00:45.000 | 00:00:45.000 | 2023-12-06 11:35:44.397 | 0 | 0 | 0 | 0 | 0 | 0 | 0 | 0 | 0 | 25.6 | 25.6 | 25.7 | 0 | 0 | 0 | 0 | 0 | 0
182 | 182 | 182 | 45 | 1 | 2 | 放电 | 放电 DC | 2023-12-06 11:35:44.620 | 完成 | 2.8596 | 2.8596 | 2.7557 | -19.9701 | -19.9981 | 0 | -0.0166 | 0.0166 | -0.0166 | 0 | -0.0463 | 0.0463 | -0.0463 | 00:00:03.000 | 00:00:03.000 | 2023-12-06 11:35:47.620 | 2.7753 | 0 | 0 | 0 | 0 | 0 | 0 | 0 | 0 | 25.6 | 25.6 | 25.6 | 0 | 0 | 0 | 0 | 0 | 0
183 | 183 | 183 | 45 | 1 | 2 | 其它 | 静置 | 2023-12-06 11:35:47.997 | 完成 | 2.864 | 2.9598 | 2.9597 | 0 | 0 | 0 | 0 | 0 | 0 | 0 | 0 | 0 | 0 | 00:00:45.000 | 00:00:45.000 | 2023-12-06 11:36:32.997 | 0 | 0 | 0 | 0 | 0 | 0 | 0 | 0 | 0 | 25.6 | 25.7 | 25.7 | 0 | 0 | 0 | 0 | 0 | 0
184 | 184 | 184 | 46 | 1 | 2 | 充电 | 充电 CC | 2023-12-06 11:36:33.198 | 完成 | 3.0978 | 3.2014 | 3.2014 | 24.996 | 25.0034 | 0.0208 | 0 | -0.0208 | 0.0208 | 0.0662 | 0 | -0.0662 | 0.0662 | 00:00:03.000 | 00:00:03.000 | 2023-12-06 11:36:36.198 | 3.1853 | 0 | 0 | 0 | 0 | 0 | 0 | 0 | 0 | 25.6 | 25.6 | 25.6 | 0 | 0 | 0 | 0 | 0 | 0
185 | 185 | 185 | 46 | 1 | 2 | 其它 | 静置 | 2023-12-06 11:36:36.598 | 完成 | 3.069 | 3.069 | 2.9725 | 0 | 0 | 0 | 0 | 0 | 0 | 0 | 0 | 0 | 0 | 00:00:45.000 | 00:00:45.000 | 2023-12-06 11:37:21.598 | 0 | 0 | 0 | 0 | 0 | 0 | 0 | 0 | 0 | 25.6 | 25.7 | 25.7 | 0 | 0 | 0 | 0 | 0 | 0
186 | 186 | 186 | 46 | 1 | 2 | 放电 | 放电 DC | 2023-12-06 11:37:21.793 | 完成 | 2.8357 | 2.8357 | 2.7081 | -24.9741 | -24.9986 | 0 | -0.0208 | 0.0208 | -0.0208 | 0 | -0.057 | 0.057 | -0.057 | 00:00:03.000 | 00:00:03.000 | 2023-12-06 11:37:24.793 | 2.7328 | 0 | 0 | 0 | 0 | 0 | 0 | 0 | 0 | 25.6 | 25.6 | 25.7 | 0 | 0 | 0 | 0 | 0 | 0
187 | 187 | 187 | 46 | 1 | 2 | 其它 | 静置 | 2023-12-06 11:37:25.200 | 完成 | 2.842 | 2.9602 | 2.9602 | 0 | 0 | 0 | 0 | 0 | 0 | 0 | 0 | 0 | 0 | 00:00:45.000 | 00:00:45.000 | 2023-12-06 11:38:10.200 | 0 | 0 | 0 | 0 | 0 | 0 | 0 | 0 | 0 | 25.6 | 25.7 | 25.8 | 0 | 0 | 0 | 0 | 0 | 0
188 | 188 | 188 | 47 | 1 | 2 | 充电 | 充电 CC | 2023-12-06 11:38:10.398 | 完成 | 2.9874 | 3.0167 | 3.0167 | 4.9935 | 4.9987 | 0.0069 | 0 | -0.0069 | 0.0069 | 0.0208 | 0 | -0.0208 | 0.0208 | 00:00:05.000 | 00:00:05.000 | 2023-12-06 11:38:15.398 | 3.0116 | 0 | 0 | 0 | 0 | 0 | 0 | 0 | 0 | 25.7 | 25.7 | 25.7 | 0 | 0 | 0 | 0 | 0 | 0
189 | 189 | 189 | 47 | 1 | 2 | 其它 | 静置 | 2023-12-06 11:38:15.801 | 完成 | 2.9897 | 2.9897 | 2.9655 | 0 | 0 | 0 | 0 | 0 | 0 | 0 | 0 | 0 | 0 | 00:01:15.000 | 00:01:15.000 | 2023-12-06 11:39:30.801 | 0 | 0 | 0 | 0 | 0 | 0 | 0 | 0 | 0 | 25.7 | 25.7 | 25.8 | 0 | 0 | 0 | 0 | 0 | 0
190 | 190 | 190 | 47 | 1 | 2 | 放电 | 放电 DC | 2023-12-06 11:39:31.000 | 完成 | 2.9389 | 2.9389 | 2.9075 | -4.9871 | -5.0022 | 0 | -0.0069 | 0.0069 | -0.0069 | 0 | -0.0202 | 0.0202 | -0.0202 | 00:00:05.000 | 00:00:05.000 | 2023-12-06 11:39:36.000 | 2.9131 | 0 | 0 | 0 | 0 | 0 | 0 | 0 | 0 | 25.7 | 25.6 | 25.7 | 0 | 0 | 0 | 0 | 0 | 0
191 | 191 | 191 | 47 | 1 | 2 | 其它 | 静置 | 2023-12-06 11:39:36.397 | 完成 | 2.9349 | 2.9632 | 2.963 | 0 | 0 | 0 | 0 | 0 | 0 | 0 | 0 | 0 | 0 | 00:01:15.000 | 00:01:15.000 | 2023-12-06 11:40:51.397 | 0 | 0 | 0 | 0 | 0 | 0 | 0 | 0 | 0 | 25.6 | 25.6 | 25.7 | 0 | 0 | 0 | 0 | 0 | 0
192 | 192 | 192 | 48 | 1 | 2 | 充电 | 充电 CC | 2023-12-06 11:40:51.603 | 完成 | 3.0183 | 3.0741 | 3.0741 | 9.9763 | 10.0017 | 0.0138 | 0 | -0.0138 | 0.0138 | 0.0425 | 0 | -0.0425 | 0.0425 | 00:00:05.000 | 00:00:05.000 | 2023-12-06 11:40:56.603 | 3.0643 | 0 | 0 | 0 | 0 | 0 | 0 | 0 | 0 | 25.6 | 25.6 | 25.6 | 0 | 0 | 0 | 0 | 0 | 0
193 | 193 | 193 | 48 | 1 | 2 | 其它 | 静置 | 2023-12-06 11:40:57.003 | 完成 | 3.0195 | 3.0195 | 2.9709 | 0 | 0 | 0 | 0 | 0 | 0 | 0 | 0 | 0 | 0 | 00:01:15.000 | 00:01:15.000 | 2023-12-06 11:42:12.003 | 0 | 0 | 0 | 0 | 0 | 0 | 0 | 0 | 0 | 25.6 | 25.6 | 25.6 | 0 | 0 | 0 | 0 | 0 | 0
194 | 194 | 194 | 48 | 1 | 2 | 放电 | 放电 DC | 2023-12-06 11:42:12.195 | 完成 | 2.9161 | 2.9161 | 2.8536 | -9.9716 | -10.003 | 0 | -0.0138 | 0.0138 | -0.0138 | 0 | -0.0398 | 0.0398 | -0.0398 | 00:00:05.000 | 00:00:05.000 | 2023-12-06 11:42:17.195 | 2.8652 | 0 | 0 | 0 | 0 | 0 | 0 | 0 | 0 | 25.5 | 25.5 | 25.5 | 0 | 0 | 0 | 0 | 0 | 0
195 | 195 | 195 | 48 | 1 | 2 | 其它 | 静置 | 2023-12-06 11:42:17.596 | 完成 | 2.9086 | 2.9646 | 2.9646 | 0 | 0 | 0 | 0 | 0 | 0 | 0 | 0 | 0 | 0 | 00:01:15.000 | 00:01:15.000 | 2023-12-06 11:43:32.596 | 0 | 0 | 0 | 0 | 0 | 0 | 0 | 0 | 0 | 25.5 | 25.5 | 25.6 | 0 | 0 | 0 | 0 | 0 | 0
196 | 196 | 196 | 49 | 1 | 2 | 充电 | 充电 CC | 2023-12-06 11:43:32.801 | 完成 | 3.048 | 3.1277 | 3.1277 | 14.9778 | 15.0006 | 0.0208 | 0 | -0.0208 | 0.0208 | 0.0648 | 0 | -0.0648 | 0.0648 | 00:00:05.000 | 00:00:05.000 | 2023-12-06 11:43:37.801 | 3.1143 | 0 | 0 | 0 | 0 | 0 | 0 | 0 | 0 | 25.5 | 25.5 | 25.5 | 0 | 0 | 0 | 0 | 0 | 0
197 | 197 | 197 | 49 | 1 | 2 | 其它 | 静置 | 2023-12-06 11:43:38.201 | 完成 | 3.0464 | 3.0464 | 2.9758 | 0 | 0 | 0 | 0 | 0 | 0 | 0 | 0 | 0 | 0 | 00:01:15.000 | 00:01:15.000 | 2023-12-06 11:44:53.201 | 0 | 0 | 0 | 0 | 0 | 0 | 0 | 0 | 0 | 25.5 | 25.5 | 25.6 | 0 | 0 | 0 | 0 | 0 | 0
198 | 198 | 198 | 49 | 1 | 2 | 放电 | 放电 DC | 2023-12-06 11:44:53.397 | 完成 | 2.8931 | 2.8931 | 2.7997 | -14.983 | -14.9981 | 0 | -0.0208 | 0.0208 | -0.0208 | 0 | -0.0587 | 0.0587 | -0.0587 | 00:00:05.000 | 00:00:05.000 | 2023-12-06 11:44:58.397 | 2.8176 | 0 | 0 | 0 | 0 | 0 | 0 | 0 | 0 | 25.5 | 25.5 | 25.6 | 0 | 0 | 0 | 0 | 0 | 0
199 | 199 | 199 | 49 | 1 | 2 | 其它 | 静置 | 2023-12-06 11:44:58.796 | 完成 | 2.8822 | 2.9658 | 2.9658 | 0 | 0 | 0 | 0 | 0 | 0 | 0 | 0 | 0 | 0 | 00:01:15.000 | 00:01:15.000 | 2023-12-06 11:46:13.796 | 0 | 0 | 0 | 0 | 0 | 0 | 0 | 0 | 0 | 25.5 | 25.5 | 25.6 | 0 | 0 | 0 | 0 | 0 | 0
200 | 200 | 200 | 50 | 1 | 2 | 充电 | 充电 CC | 2023-12-06 11:46:14.008 | 完成 | 3.0771 | 3.1784 | 3.1784 | 19.9694 | 19.9993 | 0.0277 | 0 | -0.0277 | 0.0277 | 0.0877 | 0 | -0.0877 | 0.0877 | 00:00:05.000 | 00:00:05.000 | 2023-12-06 11:46:19.008 | 3.161 | 0 | 0 | 0 | 0 | 0 | 0 | 0 | 0 | 25.5 | 25.5 | 25.5 | 0 | 0 | 0 | 0 | 0 | 0
201 | 201 | 201 | 50 | 1 | 2 | 其它 | 静置 | 2023-12-06 11:46:19.397 | 完成 | 3.071 | 3.071 | 2.9806 | 0 | 0 | 0 | 0 | 0 | 0 | 0 | 0 | 0 | 0 | 00:01:15.000 | 00:01:15.000 | 2023-12-06 11:47:34.397 | 0 | 0 | 0 | 0 | 0 | 0 | 0 | 0 | 0 | 25.5 | 25.6 | 25.6 | 0 | 0 | 0 | 0 | 0 | 0
202 | 202 | 202 | 50 | 1 | 2 | 放电 | 放电 DC | 2023-12-06 11:47:34.641 | 完成 | 2.8705 | 2.8705 | 2.7472 | -19.9652 | -20.0004 | 0 | -0.0277 | 0.0277 | -0.0277 | 0 | -0.0771 | 0.0771 | -0.0771 | 00:00:05.000 | 00:00:05.000 | 2023-12-06 11:47:39.641 | 2.7723 | 0 | 0 | 0 | 0 | 0 | 0 | 0 | 0 | 25.5 | 25.5 | 25.6 | 0 | 0 | 0 | 0 | 0 | 0
203 | 203 | 203 | 50 | 1 | 2 | 其它 | 静置 | 2023-12-06 11:47:39.992 | 完成 | 2.8567 | 2.9672 | 2.967 | 0 | 0 | 0 | 0 | 0 | 0 | 0 | 0 | 0 | 0 | 00:01:15.000 | 00:01:15.000 | 2023-12-06 11:48:54.992 | 0 | 0 | 0 | 0 | 0 | 0 | 0 | 0 | 0 | 25.5 | 25.6 | 25.7 | 0 | 0 | 0 | 0 | 0 | 0
204 | 204 | 204 | 51 | 1 | 2 | 充电 | 充电 CC | 2023-12-06 11:48:55.200 | 完成 | 3.1057 | 3.2263 | 3.2263 | 24.9652 | 24.9997 | 0.0347 | 0 | -0.0347 | 0.0347 | 0.1111 | 0 | -0.1111 | 0.1111 | 00:00:05.000 | 00:00:05.000 | 2023-12-06 11:49:00.200 | 3.2053 | 0 | 0 | 0 | 0 | 0 | 0 | 0 | 0 | 25.6 | 25.5 | 25.6 | 0 | 0 | 0 | 0 | 0 | 0
205 | 205 | 205 | 51 | 1 | 2 | 其它 | 静置 | 2023-12-06 11:49:00.606 | 完成 | 3.094 | 3.094 | 2.9853 | 0 | 0 | 0 | 0 | 0 | 0 | 0 | 0 | 0 | 0 | 00:01:15.000 | 00:01:15.000 | 2023-12-06 11:50:15.606 | 0 | 0 | 0 | 0 | 0 | 0 | 0 | 0 | 0 | 25.6 | 25.7 | 25.8 | 0 | 0 | 0 | 0 | 0 | 0
206 | 206 | 206 | 51 | 1 | 2 | 放电 | 放电 DC | 2023-12-06 11:50:15.802 | 完成 | 2.8485 | 2.8485 | 2.6968 | -24.9724 | -24.9983 | 0 | -0.0347 | 0.0347 | -0.0347 | 0 | -0.0949 | 0.0949 | -0.0949 | 00:00:05.000 | 00:00:05.000 | 2023-12-06 11:50:20.802 | 2.729 | 0 | 0 | 0 | 0 | 0 | 0 | 0 | 0 | 25.7 | 25.7 | 25.7 | 0 | 0 | 0 | 0 | 0 | 0
207 | 207 | 207 | 51 | 1 | 2 | 其它 | 静置 | 2023-12-06 11:50:21.203 | 完成 | 2.8313 | 2.9683 | 2.9681 | 0 | 0 | 0 | 0 | 0 | 0 | 0 | 0 | 0 | 0 | 00:01:15.000 | 00:01:15.000 | 2023-12-06 11:51:36.203 | 0 | 0 | 0 | 0 | 0 | 0 | 0 | 0 | 0 | 25.7 | 25.7 | 25.8 | 0 | 0 | 0 | 0 | 0 | 0
208 | 6 | 6 | 52 | 2 | 2 | 充电 | 充电 CC | 2023-12-06 11:51:36.401 | 完成 | 3.0425 | 3.2895 | 3.2895 | 9.9966 | 10.0003 | 0.5 | 0 | -0.5 | 0.5 | 1.5973 | 0 | -1.5973 | 1.5973 | 00:03:00.000 | 00:03:00.000 | 2023-12-06 11:54:36.401 | 3.1998 | 0 | 0 | 0 | 0 | 0 | 0 | 0 | 0 | 25.7 | 26 | 26 | 0 | 0 | 0 | 0 | 0 | 0
209 | 7 | 7 | 52 | 2 | 2 | 其它 | 静置 | 2023-12-06 11:54:36.907 | 完成 | 3.2239 | 3.2239 | 3.1461 | 0 | 0 | 0 | 0 | 0 | 0 | 0 | 0 | 0 | 0 | 00:10:00.000 | 00:10:00.000 | 2023-12-06 12:04:36.907 | 0 | 0 | 0 | 0 | 0 | 0 | 0 | 0 | 0 | 26.1 | 25.7 | 26.2 | 0 | 0 | 0 | 0 | 0 | 0
210 | 8 | 8 | 52 | 2 | 2 | 充电 | 充电 CC | 2023-12-06 12:04:37.182 | 完成 | 3.1714 | 3.1761 | 3.1761 | 4.9896 | 4.9987 | 0 | 0 | 0 | 0 | 0.0001 | 0 | -0.0001 | 0.0001 | 00:00:00.030 | 00:00:00.030 | 2023-12-06 12:04:37.212 | 0 | 0 | 0 | 0 | 0 | 0 | 0 | 0 | 0 | 25.7 | 25.7 | 25.7 | 0 | 0 | 0 | 0 | 0 | 0
211 | 9 | 9 | 52 | 2 | 2 | 其它 | 静置 | 2023-12-06 12:04:37.613 | 完成 | 3.1587 | 3.1587 | 3.1472 | 0 | 0 | 0 | 0 | 0 | 0 | 0 | 0 | 0 | 0 | 00:00:00.450 | 00:00:00.450 | 2023-12-06 12:04:38.063 | 0 | 0 | 0 | 0 | 0 | 0 | 0 | 0 | 0 | 25.7 | 25.7 | 25.7 | 0 | 0 | 0 | 0 | 0 | 0
212 | 10 | 10 | 52 | 2 | 2 | 放电 | 放电 DC | 2023-12-06 12:04:38.203 | 完成 | 3.1219 | 3.1219 | 3.1171 | -4.9854 | -4.9963 | 0 | 0 | 0 | 0 | 0 | -0.0001 | 0.0001 | -0.0001 | 00:00:00.030 | 00:00:00.030 | 2023-12-06 12:04:38.233 | 0 | 0 | 0 | 0 | 0 | 0 | 0 | 0 | 0 | 25.7 | 25.7 | 25.7 | 0 | 0 | 0 | 0 | 0 | 0
213 | 11 | 11 | 52 | 2 | 2 | 其它 | 静置 | 2023-12-06 12:04:38.613 | 完成 | 3.134 | 3.1454 | 3.1454 | 0 | 0 | 0 | 0 | 0 | 0 | 0 | 0 | 0 | 0 | 00:00:00.450 | 00:00:00.450 | 2023-12-06 12:04:39.063 | 0 | 0 | 0 | 0 | 0 | 0 | 0 | 0 | 0 | 25.7 | 25.7 | 25.7 | 0 | 0 | 0 | 0 | 0 | 0
214 | 12 | 12 | 53 | 2 | 2 | 充电 | 充电 CC | 2023-12-06 12:04:39.200 | 完成 | 3.197 | 3.2061 | 3.2061 | 9.9776 | 9.9932 | 0 | 0 | 0 | 0 | 0.0002 | 0 | -0.0002 | 0.0002 | 00:00:00.030 | 00:00:00.030 | 2023-12-06 12:04:39.230 | 0 | 0 | 0 | 0 | 0 | 0 | 0 | 0 | 0 | 25.7 | 25.7 | 25.7 | 0 | 0 | 0 | 0 | 0 | 0
215 | 13 | 13 | 53 | 2 | 2 | 其它 | 静置 | 2023-12-06 12:04:39.624 | 完成 | 3.171 | 3.171 | 3.1482 | 0 | 0 | 0 | 0 | 0 | 0 | 0 | 0 | 0 | 0 | 00:00:00.450 | 00:00:00.450 | 2023-12-06 12:04:40.074 | 0 | 0 | 0 | 0 | 0 | 0 | 0 | 0 | 0 | 25.7 | 25.7 | 25.7 | 0 | 0 | 0 | 0 | 0 | 0
216 | 14 | 14 | 53 | 2 | 2 | 放电 | 放电 DC | 2023-12-06 12:04:40.194 | 完成 | 3.0966 | 3.0966 | 3.0875 | -9.9864 | -9.9948 | 0 | 0 | 0 | 0 | 0 | -0.0002 | 0.0002 | -0.0002 | 00:00:00.030 | 00:00:00.030 | 2023-12-06 12:04:40.224 | 0 | 0 | 0 | 0 | 0 | 0 | 0 | 0 | 0 | 25.7 | 25.7 | 25.7 | 0 | 0 | 0 | 0 | 0 | 0
217 | 15 | 15 | 53 | 2 | 2 | 其它 | 静置 | 2023-12-06 12:04:40.603 | 完成 | 3.1229 | 3.1447 | 3.1447 | 0 | 0 | 0 | 0 | 0 | 0 | 0 | 0 | 0 | 0 | 00:00:00.450 | 00:00:00.450 | 2023-12-06 12:04:41.053 | 0 | 0 | 0 | 0 | 0 | 0 | 0 | 0 | 0 | 25.7 | 25.7 | 25.7 | 0 | 0 | 0 | 0 | 0 | 0
218 | 16 | 16 | 54 | 2 | 2 | 充电 | 充电 CC | 2023-12-06 12:04:41.199 | 完成 | 3.2228 | 3.2362 | 3.2362 | 14.9708 | 14.9812 | 0.0001 | 0 | -0.0001 | 0.0001 | 0.0004 | 0 | -0.0004 | 0.0004 | 00:00:00.030 | 00:00:00.030 | 2023-12-06 12:04:41.229 | 3.2323 | 0 | 0 | 0 | 0 | 0 | 0 | 0 | 0 | 25.7 | 25.7 | 25.7 | 0 | 0 | 0 | 0 | 0 | 0
219 | 17 | 17 | 54 | 2 | 2 | 其它 | 静置 | 2023-12-06 12:04:41.598 | 完成 | 3.1819 | 3.1819 | 3.149 | 0 | 0 | 0 | 0 | 0 | 0 | 0 | 0 | 0 | 0 | 00:00:00.450 | 00:00:00.450 | 2023-12-06 12:04:42.048 | 0 | 0 | 0 | 0 | 0 | 0 | 0 | 0 | 0 | 25.7 | 25.7 | 25.7 | 0 | 0 | 0 | 0 | 0 | 0
220 | 18 | 18 | 54 | 2 | 2 | 放电 | 放电 DC | 2023-12-06 12:04:42.202 | 完成 | 3.0711 | 3.0711 | 3.058 | -14.9841 | -14.9926 | 0 | -0.0001 | 0.0001 | -0.0001 | 0 | -0.0002 | 0.0002 | -0.0002 | 00:00:00.030 | 00:00:00.030 | 2023-12-06 12:04:42.232 | 3.0618 | 0 | 0 | 0 | 0 | 0 | 0 | 0 | 0 | 25.7 | 25.7 | 25.7 | 0 | 0 | 0 | 0 | 0 | 0
221 | 19 | 19 | 54 | 2 | 2 | 其它 | 静置 | 2023-12-06 12:04:42.624 | 完成 | 3.1112 | 3.1438 | 3.1438 | 0 | 0 | 0 | 0 | 0 | 0 | 0 | 0 | 0 | 0 | 00:00:00.450 | 00:00:00.450 | 2023-12-06 12:04:43.074 | 0 | 0 | 0 | 0 | 0 | 0 | 0 | 0 | 0 | 25.7 | 25.7 | 25.7 | 0 | 0 | 0 | 0 | 0 | 0
222 | 20 | 20 | 55 | 2 | 2 | 充电 | 充电 CC | 2023-12-06 12:04:43.202 | 完成 | 3.2483 | 3.2657 | 3.2657 | 19.9811 | 19.9897 | 0.0001 | 0 | -0.0001 | 0.0001 | 0.0005 | 0 | -0.0005 | 0.0005 | 00:00:00.030 | 00:00:00.030 | 2023-12-06 12:04:43.232 | 3.2548 | 0 | 0 | 0 | 0 | 0 | 0 | 0 | 0 | 25.7 | 25.7 | 25.7 | 0 | 0 | 0 | 0 | 0 | 0
223 | 21 | 21 | 55 | 2 | 2 | 其它 | 静置 | 2023-12-06 12:04:43.603 | 完成 | 3.193 | 3.193 | 3.15 | 0 | 0 | 0 | 0 | 0 | 0 | 0 | 0 | 0 | 0 | 00:00:00.450 | 00:00:00.450 | 2023-12-06 12:04:44.053 | 0 | 0 | 0 | 0 | 0 | 0 | 0 | 0 | 0 | 25.7 | 25.7 | 25.7 | 0 | 0 | 0 | 0 | 0 | 0
224 | 22 | 22 | 55 | 2 | 2 | 放电 | 放电 DC | 2023-12-06 12:04:44.200 | 完成 | 3.0461 | 3.0461 | 3.0292 | -19.9736 | -19.9867 | 0 | -0.0001 | 0.0001 | -0.0001 | 0 | -0.0005 | 0.0005 | -0.0005 | 00:00:00.030 | 00:00:00.030 | 2023-12-06 12:04:44.230 | 3.0397 | 0 | 0 | 0 | 0 | 0 | 0 | 0 | 0 | 25.7 | 25.7 | 25.7 | 0 | 0 | 0 | 0 | 0 | 0
225 | 23 | 23 | 55 | 2 | 2 | 其它 | 静置 | 2023-12-06 12:04:44.622 | 完成 | 3.1008 | 3.1427 | 3.1427 | 0 | 0 | 0 | 0 | 0 | 0 | 0 | 0 | 0 | 0 | 00:00:00.450 | 00:00:00.450 | 2023-12-06 12:04:45.072 | 0 | 0 | 0 | 0 | 0 | 0 | 0 | 0 | 0 | 25.7 | 25.7 | 25.7 | 0 | 0 | 0 | 0 | 0 | 0
226 | 24 | 24 | 56 | 2 | 2 | 充电 | 充电 CC | 2023-12-06 12:04:45.198 | 完成 | 3.2737 | 3.2953 | 3.2953 | 25.0018 | 24.9834 | 0.0002 | 0 | -0.0002 | 0.0002 | 0.0005 | 0 | -0.0005 | 0.0005 | 00:00:00.030 | 00:00:00.030 | 2023-12-06 12:04:45.228 | 3.2818 | 0 | 0 | 0 | 0 | 0 | 0 | 0 | 0 | 25.6 | 25.6 | 25.6 | 0 | 0 | 0 | 0 | 0 | 0
227 | 25 | 25 | 56 | 2 | 2 | 其它 | 静置 | 2023-12-06 12:04:45.603 | 完成 | 3.2021 | 3.2021 | 3.1505 | 0 | 0 | 0 | 0 | 0 | 0 | 0 | 0 | 0 | 0 | 00:00:00.450 | 00:00:00.450 | 2023-12-06 12:04:46.053 | 0 | 0 | 0 | 0 | 0 | 0 | 0 | 0 | 0 | 25.6 | 25.6 | 25.7 | 0 | 0 | 0 | 0 | 0 | 0
228 | 26 | 26 | 56 | 2 | 2 | 放电 | 放电 DC | 2023-12-06 12:04:46.194 | 完成 | 3.0209 | 3.0209 | 3.0002 | -24.9249 | -24.9787 | 0 | -0.0002 | 0.0002 | -0.0002 | 0 | -0.0005 | 0.0005 | -0.0005 | 00:00:00.030 | 00:00:00.030 | 2023-12-06 12:04:46.224 | 3.013 | 0 | 0 | 0 | 0 | 0 | 0 | 0 | 0 | 25.6 | 25.6 | 25.6 | 0 | 0 | 0 | 0 | 0 | 0
229 | 27 | 27 | 56 | 2 | 2 | 其它 | 静置 | 2023-12-06 12:04:46.600 | 完成 | 3.0926 | 3.1422 | 3.1422 | 0 | 0 | 0 | 0 | 0 | 0 | 0 | 0 | 0 | 0 | 00:00:00.450 | 00:00:00.450 | 2023-12-06 12:04:47.050 | 0 | 0 | 0 | 0 | 0 | 0 | 0 | 0 | 0 | 25.6 | 25.7 | 25.7 | 0 | 0 | 0 | 0 | 0 | 0
230 | 28 | 28 | 57 | 2 | 2 | 充电 | 充电 CC | 2023-12-06 12:04:47.199 | 完成 | 3.169 | 3.1763 | 3.1763 | 4.9864 | 4.9911 | 0 | 0 | 0 | 0 | 0.0002 | 0 | -0.0002 | 0.0002 | 00:00:00.050 | 00:00:00.050 | 2023-12-06 12:04:47.249 | 0 | 0 | 0 | 0 | 0 | 0 | 0 | 0 | 0 | 25.7 | 25.6 | 25.7 | 0 | 0 | 0 | 0 | 0 | 0
231 | 29 | 29 | 57 | 2 | 2 | 其它 | 静置 | 2023-12-06 12:04:47.594 | 完成 | 3.157 | 3.157 | 3.1458 | 0 | 0 | 0 | 0 | 0 | 0 | 0 | 0 | 0 | 0 | 00:00:00.750 | 00:00:00.750 | 2023-12-06 12:04:48.344 | 0 | 0 | 0 | 0 | 0 | 0 | 0 | 0 | 0 | 25.7 | 25.7 | 25.7 | 0 | 0 | 0 | 0 | 0 | 0
232 | 30 | 30 | 57 | 2 | 2 | 放电 | 放电 DC | 2023-12-06 12:04:48.496 | 完成 | 3.1208 | 3.1208 | 3.1138 | -4.9917 | -4.9962 | 0 | 0 | 0 | 0 | 0 | -0.0002 | 0.0002 | -0.0002 | 00:00:00.050 | 00:00:00.050 | 2023-12-06 12:04:48.546 | 0 | 0 | 0 | 0 | 0 | 0 | 0 | 0 | 0 | 25.7 | 25.6 | 25.7 | 0 | 0 | 0 | 0 | 0 | 0
233 | 31 | 31 | 57 | 2 | 2 | 其它 | 静置 | 2023-12-06 12:04:48.899 | 完成 | 3.1331 | 3.1448 | 3.1448 | 0 | 0 | 0 | 0 | 0 | 0 | 0 | 0 | 0 | 0 | 00:00:00.750 | 00:00:00.750 | 2023-12-06 12:04:49.649 | 0 | 0 | 0 | 0 | 0 | 0 | 0 | 0 | 0 | 25.6 | 25.7 | 25.7 | 0 | 0 | 0 | 0 | 0 | 0
234 | 32 | 32 | 58 | 2 | 2 | 充电 | 充电 CC | 2023-12-06 12:04:49.802 | 完成 | 3.1965 | 3.2098 | 3.2098 | 9.9812 | 9.9945 | 0.0001 | 0 | -0.0001 | 0.0001 | 0.0004 | 0 | -0.0004 | 0.0004 | 00:00:00.050 | 00:00:00.050 | 2023-12-06 12:04:49.852 | 3.2056 | 0 | 0 | 0 | 0 | 0 | 0 | 0 | 0 | 25.6 | 25.6 | 25.6 | 0 | 0 | 0 | 0 | 0 | 0
235 | 33 | 33 | 58 | 2 | 2 | 其它 | 静置 | 2023-12-06 12:04:50.198 | 完成 | 3.1696 | 3.1696 | 3.1468 | 0 | 0 | 0 | 0 | 0 | 0 | 0 | 0 | 0 | 0 | 00:00:00.750 | 00:00:00.750 | 2023-12-06 12:04:50.948 | 0 | 0 | 0 | 0 | 0 | 0 | 0 | 0 | 0 | 25.6 | 25.7 | 25.7 | 0 | 0 | 0 | 0 | 0 | 0
236 | 34 | 34 | 58 | 2 | 2 | 放电 | 放电 DC | 2023-12-06 12:04:51.092 | 完成 | 3.0957 | 3.0957 | 3.0823 | -9.9769 | -9.9965 | 0 | -0.0001 | 0.0001 | -0.0001 | 0 | -0.0004 | 0.0004 | -0.0004 | 00:00:00.050 | 00:00:00.050 | 2023-12-06 12:04:51.142 | 3.0866 | 0 | 0 | 0 | 0 | 0 | 0 | 0 | 0 | 25.6 | 25.6 | 25.6 | 0 | 0 | 0 | 0 | 0 | 0
237 | 35 | 35 | 58 | 2 | 2 | 其它 | 静置 | 2023-12-06 12:04:51.501 | 完成 | 3.1219 | 3.1447 | 3.1447 | 0 | 0 | 0 | 0 | 0 | 0 | 0 | 0 | 0 | 0 | 00:00:00.750 | 00:00:00.750 | 2023-12-06 12:04:52.251 | 0 | 0 | 0 | 0 | 0 | 0 | 0 | 0 | 0 | 25.6 | 25.7 | 25.7 | 0 | 0 | 0 | 0 | 0 | 0
238 | 36 | 36 | 59 | 2 | 2 | 充电 | 充电 CC | 2023-12-06 12:04:52.407 | 完成 | 3.2225 | 3.242 | 3.242 | 14.9823 | 14.9828 | 0.0002 | 0 | -0.0002 | 0.0002 | 0.0005 | 0 | -0.0005 | 0.0005 | 00:00:00.050 | 00:00:00.050 | 2023-12-06 12:04:52.457 | 3.2318 | 0 | 0 | 0 | 0 | 0 | 0 | 0 | 0 | 25.6 | 25.6 | 25.6 | 0 | 0 | 0 | 0 | 0 | 0
239 | 37 | 37 | 59 | 2 | 2 | 其它 | 静置 | 2023-12-06 12:04:52.797 | 完成 | 3.1809 | 3.1809 | 3.1475 | 0 | 0 | 0 | 0 | 0 | 0 | 0 | 0 | 0 | 0 | 00:00:00.750 | 00:00:00.750 | 2023-12-06 12:04:53.547 | 0 | 0 | 0 | 0 | 0 | 0 | 0 | 0 | 0 | 25.6 | 25.7 | 25.7 | 0 | 0 | 0 | 0 | 0 | 0
240 | 38 | 38 | 59 | 2 | 2 | 放电 | 放电 DC | 2023-12-06 12:04:53.694 | 完成 | 3.0703 | 3.0703 | 3.0513 | -14.9807 | -14.9968 | 0 | -0.0002 | 0.0002 | -0.0002 | 0 | -0.0005 | 0.0005 | -0.0005 | 00:00:00.050 | 00:00:00.050 | 2023-12-06 12:04:53.744 | 3.0611 | 0 | 0 | 0 | 0 | 0 | 0 | 0 | 0 | 25.6 | 25.7 | 25.7 | 0 | 0 | 0 | 0 | 0 | 0
241 | 39 | 39 | 59 | 2 | 2 | 其它 | 静置 | 2023-12-06 12:04:54.097 | 完成 | 3.1117 | 3.1443 | 3.1443 | 0 | 0 | 0 | 0 | 0 | 0 | 0 | 0 | 0 | 0 | 00:00:00.750 | 00:00:00.750 | 2023-12-06 12:04:54.847 | 0 | 0 | 0 | 0 | 0 | 0 | 0 | 0 | 0 | 25.6 | 25.7 | 25.7 | 0 | 0 | 0 | 0 | 0 | 0
242 | 40 | 40 | 60 | 2 | 2 | 充电 | 充电 CC | 2023-12-06 12:04:54.995 | 完成 | 3.2483 | 3.2738 | 3.2738 | 19.9975 | 19.9937 | 0.0002 | 0 | -0.0002 | 0.0002 | 0.0009 | 0 | -0.0009 | 0.0009 | 00:00:00.050 | 00:00:00.050 | 2023-12-06 12:04:55.045 | 3.2548 | 0 | 0 | 0 | 0 | 0 | 0 | 0 | 0 | 25.6 | 25.6 | 25.6 | 0 | 0 | 0 | 0 | 0 | 0
243 | 41 | 41 | 60 | 2 | 2 | 其它 | 静置 | 2023-12-06 12:04:55.400 | 完成 | 3.191 | 3.191 | 3.148 | 0 | 0 | 0 | 0 | 0 | 0 | 0 | 0 | 0 | 0 | 00:00:00.750 | 00:00:00.750 | 2023-12-06 12:04:56.150 | 0 | 0 | 0 | 0 | 0 | 0 | 0 | 0 | 0 | 25.6 | 25.7 | 25.7 | 0 | 0 | 0 | 0 | 0 | 0
244 | 42 | 42 | 60 | 2 | 2 | 放电 | 放电 DC | 2023-12-06 12:04:56.295 | 完成 | 3.045 | 3.045 | 3.0204 | -19.9556 | -19.9869 | 0 | -0.0002 | 0.0002 | -0.0002 | 0 | -0.0008 | 0.0008 | -0.0008 | 00:00:00.050 | 00:00:00.050 | 2023-12-06 12:04:56.345 | 3.039 | 0 | 0 | 0 | 0 | 0 | 0 | 0 | 0 | 25.6 | 25.6 | 25.6 | 0 | 0 | 0 | 0 | 0 | 0
245 | 43 | 43 | 60 | 2 | 2 | 其它 | 静置 | 2023-12-06 12:04:56.697 | 完成 | 3.101 | 3.1438 | 3.1438 | 0 | 0 | 0 | 0 | 0 | 0 | 0 | 0 | 0 | 0 | 00:00:00.750 | 00:00:00.750 | 2023-12-06 12:04:57.447 | 0 | 0 | 0 | 0 | 0 | 0 | 0 | 0 | 0 | 25.6 | 25.7 | 25.7 | 0 | 0 | 0 | 0 | 0 | 0
246 | 44 | 44 | 61 | 2 | 2 | 充电 | 充电 CC | 2023-12-06 12:04:57.638 | 完成 | 3.2738 | 3.3052 | 3.3052 | 25 | 24.9813 | 0.0002 | 0 | -0.0002 | 0.0002 | 0.0011 | 0 | -0.0011 | 0.0011 | 00:00:00.050 | 00:00:00.050 | 2023-12-06 12:04:57.688 | 3.282 | 0 | 0 | 0 | 0 | 0 | 0 | 0 | 0 | 25.6 | 25.6 | 25.6 | 0 | 0 | 0 | 0 | 0 | 0
247 | 45 | 45 | 61 | 2 | 2 | 其它 | 静置 | 2023-12-06 12:04:58.097 | 完成 | 3.2035 | 3.2035 | 3.1493 | 0 | 0 | 0 | 0 | 0 | 0 | 0 | 0 | 0 | 0 | 00:00:00.750 | 00:00:00.750 | 2023-12-06 12:04:58.847 | 0 | 0 | 0 | 0 | 0 | 0 | 0 | 0 | 0 | 25.6 | 25.7 | 25.7 | 0 | 0 | 0 | 0 | 0 | 0
248 | 46 | 46 | 61 | 2 | 2 | 放电 | 放电 DC | 2023-12-06 12:04:59.006 | 完成 | 3.0202 | 3.0202 | 2.9906 | -24.9698 | -24.9777 | 0 | -0.0002 | 0.0002 | -0.0002 | 0 | -0.001 | 0.001 | -0.001 | 00:00:00.050 | 00:00:00.050 | 2023-12-06 12:04:59.056 | 3.0125 | 0 | 0 | 0 | 0 | 0 | 0 | 0 | 0 | 25.6 | 25.6 | 25.6 | 0 | 0 | 0 | 0 | 0 | 0
249 | 47 | 47 | 61 | 2 | 2 | 其它 | 静置 | 2023-12-06 12:04:59.398 | 完成 | 3.0922 | 3.1436 | 3.1436 | 0 | 0 | 0 | 0 | 0 | 0 | 0 | 0 | 0 | 0 | 00:00:00.750 | 00:00:00.750 | 2023-12-06 12:05:00.148 | 0 | 0 | 0 | 0 | 0 | 0 | 0 | 0 | 0 | 25.6 | 25.7 | 25.7 | 0 | 0 | 0 | 0 | 0 | 0
250 | 48 | 48 | 62 | 2 | 2 | 充电 | 充电 CC | 2023-12-06 12:05:00.294 | 完成 | 3.1696 | 3.1782 | 3.1782 | 4.9917 | 5.0001 | 0 | 0 | 0 | 0 | 0.0002 | 0 | -0.0002 | 0.0002 | 00:00:00.070 | 00:00:00.070 | 2023-12-06 12:05:00.364 | 0 | 0 | 0 | 0 | 0 | 0 | 0 | 0 | 0 | 25.7 | 25.6 | 25.7 | 0 | 0 | 0 | 0 | 0 | 0
251 | 49 | 49 | 62 | 2 | 2 | 其它 | 静置 | 2023-12-06 12:05:00.792 | 完成 | 3.1589 | 3.1589 | 3.1459 | 0 | 0 | 0 | 0 | 0 | 0 | 0 | 0 | 0 | 0 | 00:00:01.050 | 00:00:01.050 | 2023-12-06 12:05:01.842 | 0 | 0 | 0 | 0 | 0 | 0 | 0 | 0 | 0 | 25.6 | 25.6 | 25.7 | 0 | 0 | 0 | 0 | 0 | 0
252 | 50 | 50 | 62 | 2 | 2 | 放电 | 放电 DC | 2023-12-06 12:05:01.994 | 完成 | 3.121 | 3.121 | 3.1124 | -4.9856 | -4.9898 | 0 | 0 | 0 | 0 | 0 | -0.0002 | 0.0002 | -0.0002 | 00:00:00.070 | 00:00:00.070 | 2023-12-06 12:05:02.064 | 0 | 0 | 0 | 0 | 0 | 0 | 0 | 0 | 0 | 25.7 | 25.6 | 25.7 | 0 | 0 | 0 | 0 | 0 | 0
253 | 51 | 51 | 62 | 2 | 2 | 其它 | 静置 | 2023-12-06 12:05:02.400 | 完成 | 3.1333 | 3.1452 | 3.1452 | 0 | 0 | 0 | 0 | 0 | 0 | 0 | 0 | 0 | 0 | 00:00:01.050 | 00:00:01.050 | 2023-12-06 12:05:03.450 | 0 | 0 | 0 | 0 | 0 | 0 | 0 | 0 | 0 | 25.6 | 25.7 | 25.7 | 0 | 0 | 0 | 0 | 0 | 0
254 | 52 | 52 | 63 | 2 | 2 | 充电 | 充电 CC | 2023-12-06 12:05:03.597 | 完成 | 3.1967 | 3.2132 | 3.2132 | 9.9881 | 9.9975 | 0.0001 | 0 | -0.0001 | 0.0001 | 0.0005 | 0 | -0.0005 | 0.0005 | 00:00:00.070 | 00:00:00.070 | 2023-12-06 12:05:03.667 | 3.2058 | 0 | 0 | 0 | 0 | 0 | 0 | 0 | 0 | 25.7 | 25.6 | 25.7 | 0 | 0 | 0 | 0 | 0 | 0
255 | 53 | 53 | 63 | 2 | 2 | 其它 | 静置 | 2023-12-06 12:05:04.003 | 完成 | 3.17 | 3.17 | 3.1468 | 0 | 0 | 0 | 0 | 0 | 0 | 0 | 0 | 0 | 0 | 00:00:01.050 | 00:00:01.050 | 2023-12-06 12:05:05.053 | 0 | 0 | 0 | 0 | 0 | 0 | 0 | 0 | 0 | 25.7 | 25.7 | 25.7 | 0 | 0 | 0 | 0 | 0 | 0
256 | 54 | 54 | 63 | 2 | 2 | 放电 | 放电 DC | 2023-12-06 12:05:05.207 | 完成 | 3.0955 | 3.0955 | 3.0792 | -9.9873 | -9.9989 | 0 | -0.0001 | 0.0001 | -0.0001 | 0 | -0.0005 | 0.0005 | -0.0005 | 00:00:00.070 | 00:00:00.070 | 2023-12-06 12:05:05.277 | 3.0866 | 0 | 0 | 0 | 0 | 0 | 0 | 0 | 0 | 25.6 | 25.6 | 25.6 | 0 | 0 | 0 | 0 | 0 | 0
257 | 55 | 55 | 63 | 2 | 2 | 其它 | 静置 | 2023-12-06 12:05:05.607 | 完成 | 3.1219 | 3.1448 | 3.1448 | 0 | 0 | 0 | 0 | 0 | 0 | 0 | 0 | 0 | 0 | 00:00:01.050 | 00:00:01.050 | 2023-12-06 12:05:06.657 | 0 | 0 | 0 | 0 | 0 | 0 | 0 | 0 | 0 | 25.7 | 25.7 | 25.7 | 0 | 0 | 0 | 0 | 0 | 0
258 | 56 | 56 | 64 | 2 | 2 | 充电 | 充电 CC | 2023-12-06 12:05:06.791 | 完成 | 3.2225 | 3.2467 | 3.2467 | 14.98 | 14.9968 | 0.0002 | 0 | -0.0002 | 0.0002 | 0.0009 | 0 | -0.0009 | 0.0009 | 00:00:00.070 | 00:00:00.070 | 2023-12-06 12:05:06.861 | 3.232 | 0 | 0 | 0 | 0 | 0 | 0 | 0 | 0 | 25.7 | 25.7 | 25.7 | 0 | 0 | 0 | 0 | 0 | 0
259 | 57 | 57 | 64 | 2 | 2 | 其它 | 静置 | 2023-12-06 12:05:07.197 | 完成 | 3.1817 | 3.1817 | 3.1473 | 0 | 0 | 0 | 0 | 0 | 0 | 0 | 0 | 0 | 0 | 00:00:01.050 | 00:00:01.050 | 2023-12-06 12:05:08.247 | 0 | 0 | 0 | 0 | 0 | 0 | 0 | 0 | 0 | 25.6 | 25.7 | 25.7 | 0 | 0 | 0 | 0 | 0 | 0
260 | 58 | 58 | 64 | 2 | 2 | 放电 | 放电 DC | 2023-12-06 12:05:08.407 | 完成 | 3.0703 | 3.0703 | 3.0467 | -14.9731 | -14.997 | 0 | -0.0002 | 0.0002 | -0.0002 | 0 | -0.0008 | 0.0008 | -0.0008 | 00:00:00.070 | 00:00:00.070 | 2023-12-06 12:05:08.477 | 3.061 | 0 | 0 | 0 | 0 | 0 | 0 | 0 | 0 | 25.6 | 25.6 | 25.6 | 0 | 0 | 0 | 0 | 0 | 0
261 | 59 | 59 | 64 | 2 | 2 | 其它 | 静置 | 2023-12-06 12:05:08.895 | 完成 | 3.1078 | 3.144 | 3.144 | 0 | 0 | 0 | 0 | 0 | 0 | 0 | 0 | 0 | 0 | 00:00:01.050 | 00:00:01.050 | 2023-12-06 12:05:09.945 | 0 | 0 | 0 | 0 | 0 | 0 | 0 | 0 | 0 | 25.6 | 25.7 | 25.7 | 0 | 0 | 0 | 0 | 0 | 0
262 | 60 | 60 | 65 | 2 | 2 | 充电 | 充电 CC | 2023-12-06 12:05:10.092 | 完成 | 3.2477 | 3.2792 | 3.2792 | 19.9766 | 19.9969 | 0.0002 | 0 | -0.0002 | 0.0002 | 0.0011 | 0 | -0.0011 | 0.0011 | 00:00:00.070 | 00:00:00.070 | 2023-12-06 12:05:10.162 | 3.2544 | 0 | 0 | 0 | 0 | 0 | 0 | 0 | 0 | 25.6 | 25.7 | 25.7 | 0 | 0 | 0 | 0 | 0 | 0
263 | 61 | 61 | 65 | 2 | 2 | 其它 | 静置 | 2023-12-06 12:05:10.499 | 完成 | 3.1911 | 3.1911 | 3.1473 | 0 | 0 | 0 | 0 | 0 | 0 | 0 | 0 | 0 | 0 | 00:00:01.050 | 00:00:01.050 | 2023-12-06 12:05:11.549 | 0 | 0 | 0 | 0 | 0 | 0 | 0 | 0 | 0 | 25.6 | 25.7 | 25.7 | 0 | 0 | 0 | 0 | 0 | 0
264 | 62 | 62 | 65 | 2 | 2 | 放电 | 放电 DC | 2023-12-06 12:05:11.692 | 完成 | 3.0442 | 3.0442 | 3.0143 | -19.9636 | -19.9797 | 0 | -0.0002 | 0.0002 | -0.0002 | 0 | -0.0011 | 0.0011 | -0.0011 | 00:00:00.070 | 00:00:00.070 | 2023-12-06 12:05:11.762 | 3.038 | 0 | 0 | 0 | 0 | 0 | 0 | 0 | 0 | 25.7 | 25.6 | 25.7 | 0 | 0 | 0 | 0 | 0 | 0
265 | 63 | 63 | 65 | 2 | 2 | 其它 | 静置 | 2023-12-06 12:05:12.096 | 完成 | 3.1008 | 3.144 | 3.144 | 0 | 0 | 0 | 0 | 0 | 0 | 0 | 0 | 0 | 0 | 00:00:01.050 | 00:00:01.050 | 2023-12-06 12:05:13.146 | 0 | 0 | 0 | 0 | 0 | 0 | 0 | 0 | 0 | 25.6 | 25.7 | 25.7 | 0 | 0 | 0 | 0 | 0 | 0
266 | 64 | 64 | 66 | 2 | 2 | 充电 | 充电 CC | 2023-12-06 12:05:13.295 | 完成 | 3.2736 | 3.312 | 3.312 | 24.9962 | 24.9883 | 0.0004 | 0 | -0.0004 | 0.0004 | 0.0016 | 0 | -0.0016 | 0.0016 | 00:00:00.070 | 00:00:00.070 | 2023-12-06 12:05:13.365 | 3.2888 | 0 | 0 | 0 | 0 | 0 | 0 | 0 | 0 | 25.7 | 25.7 | 25.7 | 0 | 0 | 0 | 0 | 0 | 0
267 | 65 | 65 | 66 | 2 | 2 | 其它 | 静置 | 2023-12-06 12:05:13.697 | 完成 | 3.2014 | 3.2014 | 3.1479 | 0 | 0 | 0 | 0 | 0 | 0 | 0 | 0 | 0 | 0 | 00:00:01.050 | 00:00:01.050 | 2023-12-06 12:05:14.747 | 0 | 0 | 0 | 0 | 0 | 0 | 0 | 0 | 0 | 25.7 | 25.7 | 25.7 | 0 | 0 | 0 | 0 | 0 | 0
268 | 66 | 66 | 66 | 2 | 2 | 放电 | 放电 DC | 2023-12-06 12:05:14.892 | 完成 | 3.0192 | 3.0192 | 2.9828 | -24.9395 | -24.9974 | 0 | -0.0004 | 0.0004 | -0.0004 | 0 | -0.0014 | 0.0014 | -0.0014 | 00:00:00.070 | 00:00:00.070 | 2023-12-06 12:05:14.962 | 3.0046 | 0 | 0 | 0 | 0 | 0 | 0 | 0 | 0 | 25.6 | 25.6 | 25.6 | 0 | 0 | 0 | 0 | 0 | 0
269 | 67 | 67 | 66 | 2 | 2 | 其它 | 静置 | 2023-12-06 12:05:15.400 | 完成 | 3.0855 | 3.1421 | 3.1421 | 0 | 0 | 0 | 0 | 0 | 0 | 0 | 0 | 0 | 0 | 00:00:01.050 | 00:00:01.050 | 2023-12-06 12:05:16.450 | 0 | 0 | 0 | 0 | 0 | 0 | 0 | 0 | 0 | 25.6 | 25.7 | 25.7 | 0 | 0 | 0 | 0 | 0 | 0
270 | 68 | 68 | 67 | 2 | 2 | 充电 | 充电 CC | 2023-12-06 12:05:16.607 | 完成 | 3.1681 | 3.1784 | 3.1784 | 4.9851 | 4.997 | 0.0001 | 0 | -0.0001 | 0.0001 | 0.0004 | 0 | -0.0004 | 0.0004 | 00:00:00.100 | 00:00:00.100 | 2023-12-06 12:05:16.707 | 3.1767 | 0 | 0 | 0 | 0 | 0 | 0 | 0 | 0 | 25.6 | 25.7 | 25.7 | 0 | 0 | 0 | 0 | 0 | 0
271 | 69 | 69 | 67 | 2 | 2 | 其它 | 静置 | 2023-12-06 12:05:17.095 | 完成 | 3.1572 | 3.1572 | 3.1447 | 0 | 0 | 0 | 0 | 0 | 0 | 0 | 0 | 0 | 0 | 00:00:01.500 | 00:00:01.500 | 2023-12-06 12:05:18.595 | 0 | 0 | 0 | 0 | 0 | 0 | 0 | 0 | 0 | 25.7 | 25.7 | 25.7 | 0 | 0 | 0 | 0 | 0 | 0
272 | 70 | 70 | 67 | 2 | 2 | 放电 | 放电 DC | 2023-12-06 12:05:18.796 | 完成 | 3.1198 | 3.1198 | 3.1092 | -4.9917 | -4.999 | 0 | -0.0001 | 0.0001 | -0.0001 | 0 | -0.0004 | 0.0004 | -0.0004 | 00:00:00.100 | 00:00:00.100 | 2023-12-06 12:05:18.896 | 3.111 | 0 | 0 | 0 | 0 | 0 | 0 | 0 | 0 | 25.7 | 25.7 | 25.7 | 0 | 0 | 0 | 0 | 0 | 0
273 | 71 | 71 | 67 | 2 | 2 | 其它 | 静置 | 2023-12-06 12:05:19.293 | 完成 | 3.1305 | 3.144 | 3.144 | 0 | 0 | 0 | 0 | 0 | 0 | 0 | 0 | 0 | 0 | 00:00:01.500 | 00:00:01.500 | 2023-12-06 12:05:20.793 | 0 | 0 | 0 | 0 | 0 | 0 | 0 | 0 | 0 | 25.7 | 25.7 | 25.7 | 0 | 0 | 0 | 0 | 0 | 0
274 | 72 | 72 | 68 | 2 | 2 | 充电 | 充电 CC | 2023-12-06 12:05:20.995 | 完成 | 3.1953 | 3.2153 | 3.2153 | 9.9879 | 9.9977 | 0.0002 | 0 | -0.0002 | 0.0002 | 0.0008 | 0 | -0.0008 | 0.0008 | 00:00:00.100 | 00:00:00.100 | 2023-12-06 12:05:21.095 | 3.2044 | 0 | 0 | 0 | 0 | 0 | 0 | 0 | 0 | 25.7 | 25.7 | 25.7 | 0 | 0 | 0 | 0 | 0 | 0
275 | 73 | 73 | 68 | 2 | 2 | 其它 | 静置 | 2023-12-06 12:05:21.503 | 完成 | 3.1717 | 3.1717 | 3.1459 | 0 | 0 | 0 | 0 | 0 | 0 | 0 | 0 | 0 | 0 | 00:00:01.500 | 00:00:01.500 | 2023-12-06 12:05:23.003 | 0 | 0 | 0 | 0 | 0 | 0 | 0 | 0 | 0 | 25.7 | 25.7 | 25.7 | 0 | 0 | 0 | 0 | 0 | 0
276 | 74 | 74 | 68 | 2 | 2 | 放电 | 放电 DC | 2023-12-06 12:05:23.192 | 完成 | 3.0948 | 3.0948 | 3.0752 | -9.9881 | -9.9989 | 0 | -0.0002 | 0.0002 | -0.0002 | 0 | -0.0008 | 0.0008 | -0.0008 | 00:00:00.100 | 00:00:00.100 | 2023-12-06 12:05:23.292 | 3.0859 | 0 | 0 | 0 | 0 | 0 | 0 | 0 | 0 | 25.7 | 25.7 | 25.7 | 0 | 0 | 0 | 0 | 0 | 0
277 | 75 | 75 | 68 | 2 | 2 | 其它 | 静置 | 2023-12-06 12:05:23.696 | 完成 | 3.1184 | 3.144 | 3.144 | 0 | 0 | 0 | 0 | 0 | 0 | 0 | 0 | 0 | 0 | 00:00:01.500 | 00:00:01.500 | 2023-12-06 12:05:25.196 | 0 | 0 | 0 | 0 | 0 | 0 | 0 | 0 | 0 | 25.7 | 25.7 | 25.7 | 0 | 0 | 0 | 0 | 0 | 0
278 | 76 | 76 | 69 | 2 | 2 | 充电 | 充电 CC | 2023-12-06 12:05:25.395 | 完成 | 3.2216 | 3.2506 | 3.2506 | 14.9758 | 14.9984 | 0.0004 | 0 | -0.0004 | 0.0004 | 0.0013 | 0 | -0.0013 | 0.0013 | 00:00:00.100 | 00:00:00.100 | 2023-12-06 12:05:25.495 | 3.2381 | 0 | 0 | 0 | 0 | 0 | 0 | 0 | 0 | 25.7 | 25.7 | 25.7 | 0 | 0 | 0 | 0 | 0 | 0
279 | 77 | 77 | 69 | 2 | 2 | 其它 | 静置 | 2023-12-06 12:05:25.895 | 完成 | 3.1846 | 3.1846 | 3.1468 | 0 | 0 | 0 | 0 | 0 | 0 | 0 | 0 | 0 | 0 | 00:00:01.500 | 00:00:01.500 | 2023-12-06 12:05:27.395 | 0 | 0 | 0 | 0 | 0 | 0 | 0 | 0 | 0 | 25.7 | 25.7 | 25.7 | 0 | 0 | 0 | 0 | 0 | 0
280 | 78 | 78 | 69 | 2 | 2 | 放电 | 放电 DC | 2023-12-06 12:05:27.605 | 完成 | 3.0697 | 3.0697 | 3.0415 | -14.9825 | -14.9961 | 0 | -0.0004 | 0.0004 | -0.0004 | 0 | -0.0011 | 0.0011 | -0.0011 | 00:00:00.100 | 00:00:00.100 | 2023-12-06 12:05:27.705 | 3.0534 | 0 | 0 | 0 | 0 | 0 | 0 | 0 | 0 | 25.7 | 25.7 | 25.7 | 0 | 0 | 0 | 0 | 0 | 0
281 | 79 | 79 | 69 | 2 | 2 | 其它 | 静置 | 2023-12-06 12:05:28.098 | 完成 | 3.1071 | 3.1438 | 3.1438 | 0 | 0 | 0 | 0 | 0 | 0 | 0 | 0 | 0 | 0 | 00:00:01.500 | 00:00:01.500 | 2023-12-06 12:05:29.598 | 0 | 0 | 0 | 0 | 0 | 0 | 0 | 0 | 0 | 25.7 | 25.7 | 25.7 | 0 | 0 | 0 | 0 | 0 | 0
282 | 80 | 80 | 70 | 2 | 2 | 充电 | 充电 CC | 2023-12-06 12:05:29.796 | 完成 | 3.2474 | 3.285 | 3.285 | 19.981 | 19.9978 | 0.0005 | 0 | -0.0005 | 0.0005 | 0.0018 | 0 | -0.0018 | 0.0018 | 00:00:00.100 | 00:00:00.100 | 2023-12-06 12:05:29.896 | 3.2648 | 0 | 0 | 0 | 0 | 0 | 0 | 0 | 0 | 25.7 | 25.7 | 25.7 | 0 | 0 | 0 | 0 | 0 | 0
283 | 81 | 81 | 70 | 2 | 2 | 其它 | 静置 | 2023-12-06 12:05:30.297 | 完成 | 3.1965 | 3.1965 | 3.1477 | 0 | 0 | 0 | 0 | 0 | 0 | 0 | 0 | 0 | 0 | 00:00:01.500 | 00:00:01.500 | 2023-12-06 12:05:31.797 | 0 | 0 | 0 | 0 | 0 | 0 | 0 | 0 | 0 | 25.7 | 25.7 | 25.7 | 0 | 0 | 0 | 0 | 0 | 0
284 | 82 | 82 | 70 | 2 | 2 | 放电 | 放电 DC | 2023-12-06 12:05:32.009 | 完成 | 3.0448 | 3.0448 | 3.0086 | -19.9579 | -19.9971 | 0 | -0.0005 | 0.0005 | -0.0005 | 0 | -0.0016 | 0.0016 | -0.0016 | 00:00:00.100 | 00:00:00.100 | 2023-12-06 12:05:32.109 | 3.028 | 0 | 0 | 0 | 0 | 0 | 0 | 0 | 0 | 25.7 | 25.7 | 25.7 | 0 | 0 | 0 | 0 | 0 | 0
285 | 83 | 83 | 70 | 2 | 2 | 其它 | 静置 | 2023-12-06 12:05:32.499 | 完成 | 3.0964 | 3.1436 | 3.1436 | 0 | 0 | 0 | 0 | 0 | 0 | 0 | 0 | 0 | 0 | 00:00:01.500 | 00:00:01.500 | 2023-12-06 12:05:33.999 | 0 | 0 | 0 | 0 | 0 | 0 | 0 | 0 | 0 | 25.7 | 25.7 | 25.7 | 0 | 0 | 0 | 0 | 0 | 0
286 | 84 | 84 | 71 | 2 | 2 | 充电 | 充电 CC | 2023-12-06 12:05:34.192 | 完成 | 3.2734 | 3.3189 | 3.3189 | 24.996 | 24.9969 | 0.0005 | 0 | -0.0005 | 0.0005 | 0.0022 | 0 | -0.0022 | 0.0022 | 00:00:00.100 | 00:00:00.100 | 2023-12-06 12:05:34.292 | 3.2887 | 0 | 0 | 0 | 0 | 0 | 0 | 0 | 0 | 25.7 | 25.7 | 25.7 | 0 | 0 | 0 | 0 | 0 | 0
287 | 85 | 85 | 71 | 2 | 2 | 其它 | 静置 | 2023-12-06 12:05:34.633 | 完成 | 3.2058 | 3.2058 | 3.148 | 0 | 0 | 0 | 0 | 0 | 0 | 0 | 0 | 0 | 0 | 00:00:01.500 | 00:00:01.500 | 2023-12-06 12:05:36.133 | 0 | 0 | 0 | 0 | 0 | 0 | 0 | 0 | 0 | 25.7 | 25.7 | 25.7 | 0 | 0 | 0 | 0 | 0 | 0
288 | 86 | 86 | 71 | 2 | 2 | 放电 | 放电 DC | 2023-12-06 12:05:36.296 | 完成 | 3.0193 | 3.0193 | 2.9763 | -24.9645 | -24.9909 | 0 | -0.0005 | 0.0005 | -0.0005 | 0 | -0.002 | 0.002 | -0.002 | 00:00:00.100 | 00:00:00.100 | 2023-12-06 12:05:36.396 | 3.0048 | 0 | 0 | 0 | 0 | 0 | 0 | 0 | 0 | 25.7 | 25.7 | 25.7 | 0 | 0 | 0 | 0 | 0 | 0
289 | 87 | 87 | 71 | 2 | 2 | 其它 | 静置 | 2023-12-06 12:05:36.791 | 完成 | 3.0854 | 3.1429 | 3.1429 | 0 | 0 | 0 | 0 | 0 | 0 | 0 | 0 | 0 | 0 | 00:00:01.500 | 00:00:01.500 | 2023-12-06 12:05:38.291 | 0 | 0 | 0 | 0 | 0 | 0 | 0 | 0 | 0 | 25.7 | 25.7 | 25.7 | 0 | 0 | 0 | 0 | 0 | 0
290 | 88 | 88 | 72 | 2 | 2 | 充电 | 充电 CC | 2023-12-06 12:05:38.497 | 完成 | 3.1686 | 3.1837 | 3.1837 | 4.9864 | 4.9974 | 0.0004 | 0 | -0.0004 | 0.0004 | 0.0013 | 0 | -0.0013 | 0.0013 | 00:00:00.300 | 00:00:00.300 | 2023-12-06 12:05:38.797 | 3.1805 | 0 | 0 | 0 | 0 | 0 | 0 | 0 | 0 | 25.7 | 25.7 | 25.7 | 0 | 0 | 0 | 0 | 0 | 0
291 | 89 | 89 | 72 | 2 | 2 | 其它 | 静置 | 2023-12-06 12:05:39.191 | 完成 | 3.1596 | 3.1596 | 3.1452 | 0 | 0 | 0 | 0 | 0 | 0 | 0 | 0 | 0 | 0 | 00:00:04.500 | 00:00:04.500 | 2023-12-06 12:05:43.691 | 0 | 0 | 0 | 0 | 0 | 0 | 0 | 0 | 0 | 25.7 | 25.7 | 25.8 | 0 | 0 | 0 | 0 | 0 | 0
292 | 90 | 90 | 72 | 2 | 2 | 放电 | 放电 DC | 2023-12-06 12:05:43.897 | 完成 | 3.1203 | 3.1203 | 3.1052 | -4.9856 | -4.9993 | 0 | -0.0004 | 0.0004 | -0.0004 | 0 | -0.0011 | 0.0011 | -0.0011 | 00:00:00.300 | 00:00:00.300 | 2023-12-06 12:05:44.197 | 3.1082 | 0 | 0 | 0 | 0 | 0 | 0 | 0 | 0 | 25.7 | 25.7 | 25.7 | 0 | 0 | 0 | 0 | 0 | 0
293 | 91 | 91 | 72 | 2 | 2 | 其它 | 静置 | 2023-12-06 12:05:44.652 | 完成 | 3.1286 | 3.1442 | 3.1442 | 0 | 0 | 0 | 0 | 0 | 0 | 0 | 0 | 0 | 0 | 00:00:04.500 | 00:00:04.500 | 2023-12-06 12:05:49.152 | 0 | 0 | 0 | 0 | 0 | 0 | 0 | 0 | 0 | 25.7 | 25.7 | 25.8 | 0 | 0 | 0 | 0 | 0 | 0
294 | 92 | 92 | 73 | 2 | 2 | 充电 | 充电 CC | 2023-12-06 12:05:49.306 | 完成 | 3.1956 | 3.2239 | 3.2239 | 9.9867 | 9.9975 | 0.0008 | 0 | -0.0008 | 0.0008 | 0.0026 | 0 | -0.0026 | 0.0026 | 00:00:00.300 | 00:00:00.300 | 2023-12-06 12:05:49.606 | 3.2184 | 0 | 0 | 0 | 0 | 0 | 0 | 0 | 0 | 25.7 | 25.7 | 25.7 | 0 | 0 | 0 | 0 | 0 | 0
295 | 93 | 93 | 73 | 2 | 2 | 其它 | 静置 | 2023-12-06 12:05:50.000 | 完成 | 3.1751 | 3.1751 | 3.1459 | 0 | 0 | 0 | 0 | 0 | 0 | 0 | 0 | 0 | 0 | 00:00:04.500 | 00:00:04.500 | 2023-12-06 12:05:54.500 | 0 | 0 | 0 | 0 | 0 | 0 | 0 | 0 | 0 | 25.7 | 25.7 | 25.8 | 0 | 0 | 0 | 0 | 0 | 0
296 | 94 | 94 | 73 | 2 | 2 | 放电 | 放电 DC | 2023-12-06 12:05:54.627 | 完成 | 3.0948 | 3.0948 | 3.0666 | -9.9891 | -9.9911 | 0 | -0.0008 | 0.0008 | -0.0008 | 0 | -0.0025 | 0.0025 | -0.0025 | 00:00:00.300 | 00:00:00.300 | 2023-12-06 12:05:54.927 | 3.0724 | 0 | 0 | 0 | 0 | 0 | 0 | 0 | 0 | 25.7 | 25.7 | 25.7 | 0 | 0 | 0 | 0 | 0 | 0
297 | 95 | 95 | 73 | 2 | 2 | 其它 | 静置 | 2023-12-06 12:05:55.287 | 完成 | 3.1159 | 3.1442 | 3.1442 | 0 | 0 | 0 | 0 | 0 | 0 | 0 | 0 | 0 | 0 | 00:00:04.500 | 00:00:04.500 | 2023-12-06 12:05:59.787 | 0 | 0 | 0 | 0 | 0 | 0 | 0 | 0 | 0 | 25.7 | 25.7 | 25.8 | 0 | 0 | 0 | 0 | 0 | 0
298 | 96 | 96 | 74 | 2 | 2 | 充电 | 充电 CC | 2023-12-06 12:05:59.900 | 完成 | 3.2216 | 3.2627 | 3.2627 | 14.9823 | 14.9993 | 0.0011 | 0 | -0.0011 | 0.0011 | 0.004 | 0 | -0.004 | 0.004 | 00:00:00.300 | 00:00:00.300 | 2023-12-06 12:06:00.200 | 3.255 | 0 | 0 | 0 | 0 | 0 | 0 | 0 | 0 | 25.7 | 25.7 | 25.7 | 0 | 0 | 0 | 0 | 0 | 0
299 | 97 | 97 | 74 | 2 | 2 | 其它 | 静置 | 2023-12-06 12:06:00.612 | 完成 | 3.1892 | 3.1892 | 3.1468 | 0 | 0 | 0 | 0 | 0 | 0 | 0 | 0 | 0 | 0 | 00:00:04.500 | 00:00:04.500 | 2023-12-06 12:06:05.112 | 0 | 0 | 0 | 0 | 0 | 0 | 0 | 0 | 0 | 25.7 | 25.7 | 25.8 | 0 | 0 | 0 | 0 | 0 | 0
300 | 98 | 98 | 74 | 2 | 2 | 放电 | 放电 DC | 2023-12-06 12:06:05.288 | 完成 | 3.0699 | 3.0699 | 3.0292 | -14.9779 | -15.0008 | 0 | -0.0011 | 0.0011 | -0.0011 | 0 | -0.0037 | 0.0037 | -0.0037 | 00:00:00.300 | 00:00:00.300 | 2023-12-06 12:06:05.588 | 3.0374 | 0 | 0 | 0 | 0 | 0 | 0 | 0 | 0 | 25.7 | 25.7 | 25.7 | 0 | 0 | 0 | 0 | 0 | 0
301 | 99 | 99 | 74 | 2 | 2 | 其它 | 静置 | 2023-12-06 12:06:05.995 | 完成 | 3.1015 | 3.1438 | 3.1438 | 0 | 0 | 0 | 0 | 0 | 0 | 0 | 0 | 0 | 0 | 00:00:04.500 | 00:00:04.500 | 2023-12-06 12:06:10.495 | 0 | 0 | 0 | 0 | 0 | 0 | 0 | 0 | 0 | 25.7 | 25.7 | 25.8 | 0 | 0 | 0 | 0 | 0 | 0
302 | 100 | 100 | 75 | 2 | 2 | 充电 | 充电 CC | 2023-12-06 12:06:10.605 | 完成 | 3.2474 | 3.2997 | 3.2997 | 19.9773 | 20 | 0.0016 | 0 | -0.0016 | 0.0016 | 0.0054 | 0 | -0.0054 | 0.0054 | 00:00:00.300 | 00:00:00.300 | 2023-12-06 12:06:10.905 | 3.2901 | 0 | 0 | 0 | 0 | 0 | 0 | 0 | 0 | 25.7 | 25.7 | 25.7 | 0 | 0 | 0 | 0 | 0 | 0
303 | 101 | 101 | 75 | 2 | 2 | 其它 | 静置 | 2023-12-06 12:06:11.297 | 完成 | 3.2019 | 3.2019 | 3.1473 | 0 | 0 | 0 | 0 | 0 | 0 | 0 | 0 | 0 | 0 | 00:00:04.500 | 00:00:04.500 | 2023-12-06 12:06:15.797 | 0 | 0 | 0 | 0 | 0 | 0 | 0 | 0 | 0 | 25.7 | 25.7 | 25.8 | 0 | 0 | 0 | 0 | 0 | 0
304 | 102 | 102 | 75 | 2 | 2 | 放电 | 放电 DC | 2023-12-06 12:06:15.995 | 完成 | 3.0446 | 3.0446 | 2.993 | -19.9724 | -19.9988 | 0 | -0.0016 | 0.0016 | -0.0016 | 0 | -0.005 | 0.005 | -0.005 | 00:00:00.300 | 00:00:00.300 | 2023-12-06 12:06:16.295 | 3.0034 | 0 | 0 | 0 | 0 | 0 | 0 | 0 | 0 | 25.7 | 25.7 | 25.7 | 0 | 0 | 0 | 0 | 0 | 0
305 | 103 | 103 | 75 | 2 | 2 | 其它 | 静置 | 2023-12-06 12:06:16.694 | 完成 | 3.089 | 3.1435 | 3.1435 | 0 | 0 | 0 | 0 | 0 | 0 | 0 | 0 | 0 | 0 | 00:00:04.500 | 00:00:04.500 | 2023-12-06 12:06:21.194 | 0 | 0 | 0 | 0 | 0 | 0 | 0 | 0 | 0 | 25.7 | 25.7 | 25.7 | 0 | 0 | 0 | 0 | 0 | 0
306 | 104 | 104 | 76 | 2 | 2 | 充电 | 充电 CC | 2023-12-06 12:06:21.395 | 完成 | 3.273 | 3.3355 | 3.3355 | 24.9999 | 25.0002 | 0.002 | 0 | -0.002 | 0.002 | 0.0069 | 0 | -0.0069 | 0.0069 | 00:00:00.300 | 00:00:00.300 | 2023-12-06 12:06:21.695 | 3.3257 | 0 | 0 | 0 | 0 | 0 | 0 | 0 | 0 | 25.7 | 25.7 | 25.7 | 0 | 0 | 0 | 0 | 0 | 0
307 | 105 | 105 | 76 | 2 | 2 | 其它 | 静置 | 2023-12-06 12:06:22.096 | 完成 | 3.2133 | 3.2133 | 3.1479 | 0 | 0 | 0 | 0 | 0 | 0 | 0 | 0 | 0 | 0 | 00:00:04.500 | 00:00:04.500 | 2023-12-06 12:06:26.596 | 0 | 0 | 0 | 0 | 0 | 0 | 0 | 0 | 0 | 25.7 | 25.7 | 25.8 | 0 | 0 | 0 | 0 | 0 | 0
308 | 106 | 106 | 76 | 2 | 2 | 放电 | 放电 DC | 2023-12-06 12:06:26.795 | 完成 | 3.0195 | 3.0195 | 2.9579 | -24.9666 | -25.0121 | 0 | -0.002 | 0.002 | -0.002 | 0 | -0.0061 | 0.0061 | -0.0061 | 00:00:00.300 | 00:00:00.300 | 2023-12-06 12:06:27.095 | 2.969 | 0 | 0 | 0 | 0 | 0 | 0 | 0 | 0 | 25.7 | 25.7 | 25.7 | 0 | 0 | 0 | 0 | 0 | 0
309 | 107 | 107 | 76 | 2 | 2 | 其它 | 静置 | 2023-12-06 12:06:27.492 | 完成 | 3.0771 | 3.1431 | 3.1431 | 0 | 0 | 0 | 0 | 0 | 0 | 0 | 0 | 0 | 0 | 00:00:04.500 | 00:00:04.500 | 2023-12-06 12:06:31.992 | 0 | 0 | 0 | 0 | 0 | 0 | 0 | 0 | 0 | 25.7 | 25.7 | 25.7 | 0 | 0 | 0 | 0 | 0 | 0
310 | 108 | 108 | 77 | 2 | 2 | 充电 | 充电 CC | 2023-12-06 12:06:32.203 | 完成 | 3.1684 | 3.1851 | 3.1851 | 4.9847 | 5.0047 | 0.0005 | 0 | -0.0005 | 0.0005 | 0.0022 | 0 | -0.0022 | 0.0022 | 00:00:00.500 | 00:00:00.500 | 2023-12-06 12:06:32.703 | 3.1802 | 0 | 0 | 0 | 0 | 0 | 0 | 0 | 0 | 25.7 | 25.7 | 25.7 | 0 | 0 | 0 | 0 | 0 | 0
311 | 109 | 109 | 77 | 2 | 2 | 其它 | 静置 | 2023-12-06 12:06:33.093 | 完成 | 3.1603 | 3.1603 | 3.1447 | 0 | 0 | 0 | 0 | 0 | 0 | 0 | 0 | 0 | 0 | 00:00:07.500 | 00:00:07.500 | 2023-12-06 12:06:40.593 | 0 | 0 | 0 | 0 | 0 | 0 | 0 | 0 | 0 | 25.7 | 25.7 | 25.7 | 0 | 0 | 0 | 0 | 0 | 0
312 | 110 | 110 | 77 | 2 | 2 | 放电 | 放电 DC | 2023-12-06 12:06:40.794 | 完成 | 3.1198 | 3.1198 | 3.1031 | -4.9854 | -4.9997 | 0 | -0.0005 | 0.0005 | -0.0005 | 0 | -0.0021 | 0.0021 | -0.0021 | 00:00:00.500 | 00:00:00.500 | 2023-12-06 12:06:41.294 | 3.1078 | 0 | 0 | 0 | 0 | 0 | 0 | 0 | 0 | 25.7 | 25.7 | 25.7 | 0 | 0 | 0 | 0 | 0 | 0
313 | 111 | 111 | 77 | 2 | 2 | 其它 | 静置 | 2023-12-06 12:06:41.695 | 完成 | 3.1277 | 3.1438 | 3.1438 | 0 | 0 | 0 | 0 | 0 | 0 | 0 | 0 | 0 | 0 | 00:00:07.500 | 00:00:07.500 | 2023-12-06 12:06:49.195 | 0 | 0 | 0 | 0 | 0 | 0 | 0 | 0 | 0 | 25.7 | 25.7 | 25.7 | 0 | 0 | 0 | 0 | 0 | 0
314 | 112 | 112 | 78 | 2 | 2 | 充电 | 充电 CC | 2023-12-06 12:06:49.395 | 完成 | 3.1953 | 3.2267 | 3.2267 | 9.9809 | 10.0008 | 0.0013 | 0 | -0.0013 | 0.0013 | 0.0044 | 0 | -0.0044 | 0.0044 | 00:00:00.500 | 00:00:00.500 | 2023-12-06 12:06:49.895 | 3.2225 | 0 | 0 | 0 | 0 | 0 | 0 | 0 | 0 | 25.7 | 25.6 | 25.7 | 0 | 0 | 0 | 0 | 0 | 0
315 | 113 | 113 | 78 | 2 | 2 | 其它 | 静置 | 2023-12-06 12:06:50.300 | 完成 | 3.1768 | 3.1768 | 3.1458 | 0 | 0 | 0 | 0 | 0 | 0 | 0 | 0 | 0 | 0 | 00:00:07.500 | 00:00:07.500 | 2023-12-06 12:06:57.800 | 0 | 0 | 0 | 0 | 0 | 0 | 0 | 0 | 0 | 25.6 | 25.7 | 25.7 | 0 | 0 | 0 | 0 | 0 | 0
316 | 114 | 114 | 78 | 2 | 2 | 放电 | 放电 DC | 2023-12-06 12:06:58.003 | 完成 | 3.0947 | 3.0947 | 3.0629 | -9.9807 | -10.001 | 0 | -0.0013 | 0.0013 | -0.0013 | 0 | -0.0042 | 0.0042 | -0.0042 | 00:00:00.500 | 00:00:00.500 | 2023-12-06 12:06:58.503 | 3.0676 | 0 | 0 | 0 | 0 | 0 | 0 | 0 | 0 | 25.7 | 25.6 | 25.7 | 0 | 0 | 0 | 0 | 0 | 0
317 | 115 | 115 | 78 | 2 | 2 | 其它 | 静置 | 2023-12-06 12:06:58.895 | 完成 | 3.1126 | 3.1436 | 3.1435 | 0 | 0 | 0 | 0 | 0 | 0 | 0 | 0 | 0 | 0 | 00:00:07.500 | 00:00:07.500 | 2023-12-06 12:07:06.395 | 0 | 0 | 0 | 0 | 0 | 0 | 0 | 0 | 0 | 25.6 | 25.7 | 25.7 | 0 | 0 | 0 | 0 | 0 | 0
318 | 116 | 116 | 79 | 2 | 2 | 充电 | 充电 CC | 2023-12-06 12:07:06.497 | 完成 | 3.2211 | 3.2664 | 3.2664 | 14.9818 | 14.9968 | 0.002 | 0 | -0.002 | 0.002 | 0.0067 | 0 | -0.0067 | 0.0067 | 00:00:00.500 | 00:00:00.500 | 2023-12-06 12:07:06.997 | 3.2609 | 0 | 0 | 0 | 0 | 0 | 0 | 0 | 0 | 25.7 | 25.7 | 25.7 | 0 | 0 | 0 | 0 | 0 | 0
319 | 117 | 117 | 79 | 2 | 2 | 其它 | 静置 | 2023-12-06 12:07:07.395 | 完成 | 3.1913 | 3.1913 | 3.1463 | 0 | 0 | 0 | 0 | 0 | 0 | 0 | 0 | 0 | 0 | 00:00:07.500 | 00:00:07.500 | 2023-12-06 12:07:14.895 | 0 | 0 | 0 | 0 | 0 | 0 | 0 | 0 | 0 | 25.7 | 25.7 | 25.7 | 0 | 0 | 0 | 0 | 0 | 0
320 | 118 | 118 | 79 | 2 | 2 | 放电 | 放电 DC | 2023-12-06 12:07:15.098 | 完成 | 3.0694 | 3.0694 | 3.0237 | -14.9764 | -14.9998 | 0 | -0.002 | 0.002 | -0.002 | 0 | -0.0063 | 0.0063 | -0.0063 | 00:00:00.500 | 00:00:00.500 | 2023-12-06 12:07:15.598 | 3.0302 | 0 | 0 | 0 | 0 | 0 | 0 | 0 | 0 | 25.7 | 25.7 | 25.7 | 0 | 0 | 0 | 0 | 0 | 0
321 | 119 | 119 | 79 | 2 | 2 | 其它 | 静置 | 2023-12-06 12:07:15.991 | 完成 | 3.0975 | 3.1431 | 3.1431 | 0 | 0 | 0 | 0 | 0 | 0 | 0 | 0 | 0 | 0 | 00:00:07.500 | 00:00:07.500 | 2023-12-06 12:07:23.491 | 0 | 0 | 0 | 0 | 0 | 0 | 0 | 0 | 0 | 25.7 | 25.7 | 25.7 | 0 | 0 | 0 | 0 | 0 | 0
322 | 120 | 120 | 80 | 2 | 2 | 充电 | 充电 CC | 2023-12-06 12:07:23.612 | 完成 | 3.2465 | 3.3046 | 3.3046 | 19.9724 | 19.9995 | 0.0027 | 0 | -0.0027 | 0.0027 | 0.0091 | 0 | -0.0091 | 0.0091 | 00:00:00.500 | 00:00:00.500 | 2023-12-06 12:07:24.112 | 3.2971 | 0 | 0 | 0 | 0 | 0 | 0 | 0 | 0 | 25.7 | 25.6 | 25.7 | 0 | 0 | 0 | 0 | 0 | 0
323 | 121 | 121 | 80 | 2 | 2 | 其它 | 静置 | 2023-12-06 12:07:24.492 | 完成 | 3.2049 | 3.2049 | 3.1469 | 0 | 0 | 0 | 0 | 0 | 0 | 0 | 0 | 0 | 0 | 00:00:07.500 | 00:00:07.500 | 2023-12-06 12:07:31.992 | 0 | 0 | 0 | 0 | 0 | 0 | 0 | 0 | 0 | 25.7 | 25.7 | 25.7 | 0 | 0 | 0 | 0 | 0 | 0
324 | 122 | 122 | 80 | 2 | 2 | 放电 | 放电 DC | 2023-12-06 12:07:32.196 | 完成 | 3.044 | 3.044 | 2.986 | -19.9727 | -20.0016 | 0 | -0.0027 | 0.0027 | -0.0027 | 0 | -0.0083 | 0.0083 | -0.0083 | 00:00:00.500 | 00:00:00.500 | 2023-12-06 12:07:32.696 | 2.9948 | 0 | 0 | 0 | 0 | 0 | 0 | 0 | 0 | 25.6 | 25.6 | 25.7 | 0 | 0 | 0 | 0 | 0 | 0
325 | 123 | 123 | 80 | 2 | 2 | 其它 | 静置 | 2023-12-06 12:07:33.098 | 完成 | 3.0838 | 3.1427 | 3.1427 | 0 | 0 | 0 | 0 | 0 | 0 | 0 | 0 | 0 | 0 | 00:00:07.500 | 00:00:07.500 | 2023-12-06 12:07:40.598 | 0 | 0 | 0 | 0 | 0 | 0 | 0 | 0 | 0 | 25.6 | 25.7 | 25.7 | 0 | 0 | 0 | 0 | 0 | 0
326 | 124 | 124 | 81 | 2 | 2 | 充电 | 充电 CC | 2023-12-06 12:07:40.798 | 完成 | 3.2723 | 3.3413 | 3.3413 | 24.9806 | 25.0006 | 0.0034 | 0 | -0.0034 | 0.0034 | 0.0115 | 0 | -0.0115 | 0.0115 | 00:00:00.500 | 00:00:00.500 | 2023-12-06 12:07:41.298 | 3.3327 | 0 | 0 | 0 | 0 | 0 | 0 | 0 | 0 | 25.6 | 25.6 | 25.6 | 0 | 0 | 0 | 0 | 0 | 0
327 | 125 | 125 | 81 | 2 | 2 | 其它 | 静置 | 2023-12-06 12:07:41.696 | 完成 | 3.2176 | 3.2176 | 3.1477 | 0 | 0 | 0 | 0 | 0 | 0 | 0 | 0 | 0 | 0 | 00:00:07.500 | 00:00:07.500 | 2023-12-06 12:07:49.196 | 0 | 0 | 0 | 0 | 0 | 0 | 0 | 0 | 0 | 25.6 | 25.7 | 25.7 | 0 | 0 | 0 | 0 | 0 | 0
328 | 126 | 126 | 81 | 2 | 2 | 放电 | 放电 DC | 2023-12-06 12:07:49.392 | 完成 | 3.0192 | 3.0192 | 2.9498 | -24.9722 | -25.0125 | 0 | -0.0034 | 0.0034 | -0.0034 | 0 | -0.0102 | 0.0102 | -0.0102 | 00:00:00.500 | 00:00:00.500 | 2023-12-06 12:07:49.892 | 2.9605 | 0 | 0 | 0 | 0 | 0 | 0 | 0 | 0 | 25.6 | 25.6 | 25.7 | 0 | 0 | 0 | 0 | 0 | 0
329 | 127 | 127 | 81 | 2 | 2 | 其它 | 静置 | 2023-12-06 12:07:50.295 | 完成 | 3.0708 | 3.1422 | 3.1422 | 0 | 0 | 0 | 0 | 0 | 0 | 0 | 0 | 0 | 0 | 00:00:07.500 | 00:00:07.500 | 2023-12-06 12:07:57.795 | 0 | 0 | 0 | 0 | 0 | 0 | 0 | 0 | 0 | 25.6 | 25.7 | 25.7 | 0 | 0 | 0 | 0 | 0 | 0
330 | 128 | 128 | 82 | 2 | 2 | 充电 | 充电 CC | 2023-12-06 12:07:57.994 | 完成 | 3.1677 | 3.1854 | 3.1854 | 4.9898 | 5.0004 | 0.0009 | 0 | -0.0009 | 0.0009 | 0.003 | 0 | -0.003 | 0.003 | 00:00:00.700 | 00:00:00.700 | 2023-12-06 12:07:58.694 | 3.1823 | 0 | 0 | 0 | 0 | 0 | 0 | 0 | 0 | 25.6 | 25.6 | 25.7 | 0 | 0 | 0 | 0 | 0 | 0
331 | 129 | 129 | 82 | 2 | 2 | 其它 | 静置 | 2023-12-06 12:07:59.092 | 完成 | 3.1605 | 3.1605 | 3.1442 | 0 | 0 | 0 | 0 | 0 | 0 | 0 | 0 | 0 | 0 | 00:00:10.500 | 00:00:10.500 | 2023-12-06 12:08:09.592 | 0 | 0 | 0 | 0 | 0 | 0 | 0 | 0 | 0 | 25.7 | 25.7 | 25.7 | 0 | 0 | 0 | 0 | 0 | 0
332 | 130 | 130 | 82 | 2 | 2 | 放电 | 放电 DC | 2023-12-06 12:08:09.698 | 完成 | 3.1191 | 3.1191 | 3.101 | -4.9928 | -5.0015 | 0 | -0.0009 | 0.0009 | -0.0009 | 0 | -0.003 | 0.003 | -0.003 | 00:00:00.700 | 00:00:00.700 | 2023-12-06 12:08:10.398 | 3.1043 | 0 | 0 | 0 | 0 | 0 | 0 | 0 | 0 | 25.7 | 25.6 | 25.7 | 0 | 0 | 0 | 0 | 0 | 0
333 | 131 | 131 | 82 | 2 | 2 | 其它 | 静置 | 2023-12-06 12:08:10.796 | 完成 | 3.1261 | 3.1431 | 3.1431 | 0 | 0 | 0 | 0 | 0 | 0 | 0 | 0 | 0 | 0 | 00:00:10.500 | 00:00:10.500 | 2023-12-06 12:08:21.296 | 0 | 0 | 0 | 0 | 0 | 0 | 0 | 0 | 0 | 25.6 | 25.7 | 25.7 | 0 | 0 | 0 | 0 | 0 | 0
334 | 132 | 132 | 83 | 2 | 2 | 充电 | 充电 CC | 2023-12-06 12:08:21.493 | 完成 | 3.1946 | 3.2283 | 3.2283 | 9.982 | 10.001 | 0.0019 | 0 | -0.0019 | 0.0019 | 0.0062 | 0 | -0.0062 | 0.0062 | 00:00:00.700 | 00:00:00.700 | 2023-12-06 12:08:22.193 | 3.2235 | 0 | 0 | 0 | 0 | 0 | 0 | 0 | 0 | 25.7 | 25.6 | 25.7 | 0 | 0 | 0 | 0 | 0 | 0
335 | 133 | 133 | 83 | 2 | 2 | 其它 | 静置 | 2023-12-06 12:08:22.601 | 完成 | 3.1779 | 3.1779 | 3.1452 | 0 | 0 | 0 | 0 | 0 | 0 | 0 | 0 | 0 | 0 | 00:00:10.500 | 00:00:10.500 | 2023-12-06 12:08:33.101 | 0 | 0 | 0 | 0 | 0 | 0 | 0 | 0 | 0 | 25.6 | 25.7 | 25.7 | 0 | 0 | 0 | 0 | 0 | 0
336 | 134 | 134 | 83 | 2 | 2 | 放电 | 放电 DC | 2023-12-06 12:08:33.295 | 完成 | 3.0941 | 3.0941 | 3.0599 | -9.9795 | -9.9987 | 0 | -0.0019 | 0.0019 | -0.0019 | 0 | -0.0059 | 0.0059 | -0.0059 | 00:00:00.700 | 00:00:00.700 | 2023-12-06 12:08:33.995 | 3.0652 | 0 | 0 | 0 | 0 | 0 | 0 | 0 | 0 | 25.6 | 25.6 | 25.6 | 0 | 0 | 0 | 0 | 0 | 0
337 | 135 | 135 | 83 | 2 | 2 | 其它 | 静置 | 2023-12-06 12:08:34.400 | 完成 | 3.1098 | 3.1427 | 3.1427 | 0 | 0 | 0 | 0 | 0 | 0 | 0 | 0 | 0 | 0 | 00:00:10.500 | 00:00:10.500 | 2023-12-06 12:08:44.900 | 0 | 0 | 0 | 0 | 0 | 0 | 0 | 0 | 0 | 25.6 | 25.7 | 25.7 | 0 | 0 | 0 | 0 | 0 | 0
338 | 136 | 136 | 84 | 2 | 2 | 充电 | 充电 CC | 2023-12-06 12:08:45.100 | 完成 | 3.2204 | 3.2688 | 3.2688 | 14.9736 | 14.9983 | 0.0028 | 0 | -0.0028 | 0.0028 | 0.0095 | 0 | -0.0095 | 0.0095 | 00:00:00.700 | 00:00:00.700 | 2023-12-06 12:08:45.800 | 3.2623 | 0 | 0 | 0 | 0 | 0 | 0 | 0 | 0 | 25.7 | 25.6 | 25.7 | 0 | 0 | 0 | 0 | 0 | 0
339 | 137 | 137 | 84 | 2 | 2 | 其它 | 静置 | 2023-12-06 12:08:46.196 | 完成 | 3.1932 | 3.1932 | 3.1459 | 0 | 0 | 0 | 0 | 0 | 0 | 0 | 0 | 0 | 0 | 00:00:10.500 | 00:00:10.500 | 2023-12-06 12:08:56.696 | 0 | 0 | 0 | 0 | 0 | 0 | 0 | 0 | 0 | 25.7 | 25.7 | 25.7 | 0 | 0 | 0 | 0 | 0 | 0
340 | 138 | 138 | 84 | 2 | 2 | 放电 | 放电 DC | 2023-12-06 12:08:56.895 | 完成 | 3.069 | 3.069 | 3.0195 | -14.9697 | -15.0002 | 0 | -0.0028 | 0.0028 | -0.0028 | 0 | -0.0088 | 0.0088 | -0.0088 | 00:00:00.700 | 00:00:00.700 | 2023-12-06 12:08:57.595 | 3.0271 | 0 | 0 | 0 | 0 | 0 | 0 | 0 | 0 | 25.7 | 25.7 | 25.7 | 0 | 0 | 0 | 0 | 0 | 0
341 | 139 | 139 | 84 | 2 | 2 | 其它 | 静置 | 2023-12-06 12:08:57.997 | 完成 | 3.0941 | 3.1424 | 3.1424 | 0 | 0 | 0 | 0 | 0 | 0 | 0 | 0 | 0 | 0 | 00:00:10.500 | 00:00:10.500 | 2023-12-06 12:09:08.497 | 0 | 0 | 0 | 0 | 0 | 0 | 0 | 0 | 0 | 25.7 | 25.7 | 25.8 | 0 | 0 | 0 | 0 | 0 | 0
342 | 140 | 140 | 85 | 2 | 2 | 充电 | 充电 CC | 2023-12-06 12:09:08.690 | 完成 | 3.246 | 3.3078 | 3.3078 | 19.9713 | 20.0016 | 0.0038 | 0 | -0.0038 | 0.0038 | 0.0128 | 0 | -0.0128 | 0.0128 | 00:00:00.700 | 00:00:00.700 | 2023-12-06 12:09:09.390 | 3.3006 | 0 | 0 | 0 | 0 | 0 | 0 | 0 | 0 | 25.7 | 25.7 | 25.7 | 0 | 0 | 0 | 0 | 0 | 0
343 | 141 | 141 | 85 | 2 | 2 | 其它 | 静置 | 2023-12-06 12:09:09.800 | 完成 | 3.2077 | 3.2077 | 3.1466 | 0 | 0 | 0 | 0 | 0 | 0 | 0 | 0 | 0 | 0 | 00:00:10.500 | 00:00:10.500 | 2023-12-06 12:09:20.300 | 0 | 0 | 0 | 0 | 0 | 0 | 0 | 0 | 0 | 25.7 | 25.7 | 25.8 | 0 | 0 | 0 | 0 | 0 | 0
344 | 142 | 142 | 85 | 2 | 2 | 放电 | 放电 DC | 2023-12-06 12:09:20.499 | 完成 | 3.0439 | 3.0439 | 2.9807 | -19.9731 | -20.0018 | 0 | -0.0038 | 0.0038 | -0.0038 | 0 | -0.0115 | 0.0115 | -0.0115 | 00:00:00.700 | 00:00:00.700 | 2023-12-06 12:09:21.199 | 2.9897 | 0 | 0 | 0 | 0 | 0 | 0 | 0 | 0 | 25.7 | 25.7 | 25.7 | 0 | 0 | 0 | 0 | 0 | 0
345 | 143 | 143 | 85 | 2 | 2 | 其它 | 静置 | 2023-12-06 12:09:21.609 | 完成 | 3.079 | 3.1419 | 3.1417 | 0 | 0 | 0 | 0 | 0 | 0 | 0 | 0 | 0 | 0 | 00:00:10.500 | 00:00:10.500 | 2023-12-06 12:09:32.109 | 0 | 0 | 0 | 0 | 0 | 0 | 0 | 0 | 0 | 25.7 | 25.7 | 25.8 | 0 | 0 | 0 | 0 | 0 | 0
346 | 144 | 144 | 86 | 2 | 2 | 充电 | 充电 CC | 2023-12-06 12:09:32.293 | 完成 | 3.2713 | 3.3454 | 3.3454 | 24.9691 | 25.0021 | 0.0047 | 0 | -0.0047 | 0.0047 | 0.0161 | 0 | -0.0161 | 0.0161 | 00:00:00.700 | 00:00:00.700 | 2023-12-06 12:09:32.993 | 3.3359 | 0 | 0 | 0 | 0 | 0 | 0 | 0 | 0 | 25.7 | 25.7 | 25.7 | 0 | 0 | 0 | 0 | 0 | 0
347 | 145 | 145 | 86 | 2 | 2 | 其它 | 静置 | 2023-12-06 12:09:33.397 | 完成 | 3.2207 | 3.2207 | 3.1473 | 0 | 0 | 0 | 0 | 0 | 0 | 0 | 0 | 0 | 0 | 00:00:10.500 | 00:00:10.500 | 2023-12-06 12:09:43.897 | 0 | 0 | 0 | 0 | 0 | 0 | 0 | 0 | 0 | 25.7 | 25.7 | 25.8 | 0 | 0 | 0 | 0 | 0 | 0
348 | 146 | 146 | 86 | 2 | 2 | 放电 | 放电 DC | 2023-12-06 12:09:44.094 | 完成 | 3.019 | 3.019 | 2.9432 | -24.9152 | -25.0044 | 0 | -0.0047 | 0.0047 | -0.0047 | 0 | -0.0143 | 0.0143 | -0.0143 | 00:00:00.700 | 00:00:00.700 | 2023-12-06 12:09:44.794 | 2.9551 | 0 | 0 | 0 | 0 | 0 | 0 | 0 | 0 | 25.7 | 25.7 | 25.7 | 0 | 0 | 0 | 0 | 0 | 0
349 | 147 | 147 | 86 | 2 | 2 | 其它 | 静置 | 2023-12-06 12:09:45.202 | 完成 | 3.0652 | 3.1414 | 3.1412 | 0 | 0 | 0 | 0 | 0 | 0 | 0 | 0 | 0 | 0 | 00:00:10.500 | 00:00:10.500 | 2023-12-06 12:09:55.702 | 0 | 0 | 0 | 0 | 0 | 0 | 0 | 0 | 0 | 25.7 | 25.7 | 25.8 | 0 | 0 | 0 | 0 | 0 | 0
350 | 148 | 148 | 87 | 2 | 2 | 充电 | 充电 CC | 2023-12-06 12:09:55.899 | 完成 | 3.1666 | 3.1856 | 3.1856 | 4.9861 | 5.0001 | 0.0013 | 0 | -0.0013 | 0.0013 | 0.0044 | 0 | -0.0044 | 0.0044 | 00:00:01.000 | 00:00:01.000 | 2023-12-06 12:09:56.899 | 3.1833 | 0 | 0 | 0 | 0 | 0 | 0 | 0 | 0 | 25.7 | 25.7 | 25.7 | 0 | 0 | 0 | 0 | 0 | 0
351 | 149 | 149 | 87 | 2 | 2 | 其它 | 静置 | 2023-12-06 12:09:57.298 | 完成 | 3.1607 | 3.1607 | 3.1435 | 0 | 0 | 0 | 0 | 0 | 0 | 0 | 0 | 0 | 0 | 00:00:15.000 | 00:00:15.000 | 2023-12-06 12:10:12.298 | 0 | 0 | 0 | 0 | 0 | 0 | 0 | 0 | 0 | 25.7 | 25.8 | 25.8 | 0 | 0 | 0 | 0 | 0 | 0
352 | 150 | 150 | 87 | 2 | 2 | 放电 | 放电 DC | 2023-12-06 12:10:12.494 | 完成 | 3.1184 | 3.1184 | 3.0989 | -4.9917 | -5.0016 | 0 | -0.0013 | 0.0013 | -0.0013 | 0 | -0.0043 | 0.0043 | -0.0043 | 00:00:01.000 | 00:00:01.000 | 2023-12-06 12:10:13.494 | 3.1015 | 0 | 0 | 0 | 0 | 0 | 0 | 0 | 0 | 25.7 | 25.7 | 25.7 | 0 | 0 | 0 | 0 | 0 | 0
353 | 151 | 151 | 87 | 2 | 2 | 其它 | 静置 | 2023-12-06 12:10:13.893 | 完成 | 3.124 | 3.1422 | 3.1421 | 0 | 0 | 0 | 0 | 0 | 0 | 0 | 0 | 0 | 0 | 00:00:15.000 | 00:00:15.000 | 2023-12-06 12:10:28.893 | 0 | 0 | 0 | 0 | 0 | 0 | 0 | 0 | 0 | 25.7 | 25.7 | 25.8 | 0 | 0 | 0 | 0 | 0 | 0
354 | 152 | 152 | 88 | 2 | 2 | 充电 | 充电 CC | 2023-12-06 12:10:29.091 | 完成 | 3.1937 | 3.2298 | 3.2298 | 9.9847 | 10.0004 | 0.0027 | 0 | -0.0027 | 0.0027 | 0.0089 | 0 | -0.0089 | 0.0089 | 00:00:01.000 | 00:00:01.000 | 2023-12-06 12:10:30.091 | 3.2253 | 0 | 0 | 0 | 0 | 0 | 0 | 0 | 0 | 25.7 | 25.7 | 25.7 | 0 | 0 | 0 | 0 | 0 | 0
355 | 153 | 153 | 88 | 2 | 2 | 其它 | 静置 | 2023-12-06 12:10:30.498 | 完成 | 3.1793 | 3.1793 | 3.1447 | 0 | 0 | 0 | 0 | 0 | 0 | 0 | 0 | 0 | 0 | 00:00:15.000 | 00:00:15.000 | 2023-12-06 12:10:45.498 | 0 | 0 | 0 | 0 | 0 | 0 | 0 | 0 | 0 | 25.7 | 25.7 | 25.8 | 0 | 0 | 0 | 0 | 0 | 0
356 | 154 | 154 | 88 | 2 | 2 | 放电 | 放电 DC | 2023-12-06 12:10:45.611 | 完成 | 3.0936 | 3.0936 | 3.0564 | -9.9892 | -10.001 | 0 | -0.0027 | 0.0027 | -0.0027 | 0 | -0.0085 | 0.0085 | -0.0085 | 00:00:01.000 | 00:00:01.000 | 2023-12-06 12:10:46.611 | 3.0615 | 0 | 0 | 0 | 0 | 0 | 0 | 0 | 0 | 25.7 | 25.7 | 25.7 | 0 | 0 | 0 | 0 | 0 | 0
357 | 155 | 155 | 88 | 2 | 2 | 其它 | 静置 | 2023-12-06 12:10:46.998 | 完成 | 3.107 | 3.1419 | 3.1419 | 0 | 0 | 0 | 0 | 0 | 0 | 0 | 0 | 0 | 0 | 00:00:15.000 | 00:00:15.000 | 2023-12-06 12:11:01.998 | 0 | 0 | 0 | 0 | 0 | 0 | 0 | 0 | 0 | 25.7 | 25.7 | 25.7 | 0 | 0 | 0 | 0 | 0 | 0
358 | 156 | 156 | 89 | 2 | 2 | 充电 | 充电 CC | 2023-12-06 12:11:02.206 | 完成 | 3.2197 | 3.2718 | 3.2718 | 14.9875 | 14.9994 | 0.0041 | 0 | -0.0041 | 0.0041 | 0.0135 | 0 | -0.0135 | 0.0135 | 00:00:01.000 | 00:00:01.000 | 2023-12-06 12:11:03.206 | 3.2653 | 0 | 0 | 0 | 0 | 0 | 0 | 0 | 0 | 25.6 | 25.6 | 25.7 | 0 | 0 | 0 | 0 | 0 | 0
359 | 157 | 157 | 89 | 2 | 2 | 其它 | 静置 | 2023-12-06 12:11:03.600 | 完成 | 3.1958 | 3.1958 | 3.1456 | 0 | 0 | 0 | 0 | 0 | 0 | 0 | 0 | 0 | 0 | 00:00:15.000 | 00:00:15.000 | 2023-12-06 12:11:18.600 | 0 | 0 | 0 | 0 | 0 | 0 | 0 | 0 | 0 | 25.6 | 25.6 | 25.7 | 0 | 0 | 0 | 0 | 0 | 0
360 | 158 | 158 | 89 | 2 | 2 | 放电 | 放电 DC | 2023-12-06 12:11:18.795 | 完成 | 3.0684 | 3.0684 | 3.0148 | -14.9748 | -14.9997 | 0 | -0.0041 | 0.0041 | -0.0041 | 0 | -0.0126 | 0.0126 | -0.0126 | 00:00:01.000 | 00:00:01.000 | 2023-12-06 12:11:19.795 | 3.0225 | 0 | 0 | 0 | 0 | 0 | 0 | 0 | 0 | 25.6 | 25.6 | 25.6 | 0 | 0 | 0 | 0 | 0 | 0
361 | 159 | 159 | 89 | 2 | 2 | 其它 | 静置 | 2023-12-06 12:11:20.194 | 完成 | 3.0899 | 3.1414 | 3.1414 | 0 | 0 | 0 | 0 | 0 | 0 | 0 | 0 | 0 | 0 | 00:00:15.000 | 00:00:15.000 | 2023-12-06 12:11:35.194 | 0 | 0 | 0 | 0 | 0 | 0 | 0 | 0 | 0 | 25.6 | 25.7 | 25.7 | 0 | 0 | 0 | 0 | 0 | 0
362 | 160 | 160 | 90 | 2 | 2 | 充电 | 充电 CC | 2023-12-06 12:11:35.391 | 完成 | 3.2451 | 3.3118 | 3.3118 | 19.9752 | 19.9997 | 0.0055 | 0 | -0.0055 | 0.0055 | 0.0183 | 0 | -0.0183 | 0.0183 | 00:00:01.000 | 00:00:01.000 | 2023-12-06 12:11:36.391 | 3.3036 | 0 | 0 | 0 | 0 | 0 | 0 | 0 | 0 | 25.6 | 25.6 | 25.6 | 0 | 0 | 0 | 0 | 0 | 0
363 | 161 | 161 | 90 | 2 | 2 | 其它 | 静置 | 2023-12-06 12:11:36.796 | 完成 | 3.2111 | 3.2111 | 3.1465 | 0 | 0 | 0 | 0 | 0 | 0 | 0 | 0 | 0 | 0 | 00:00:15.000 | 00:00:15.000 | 2023-12-06 12:11:51.796 | 0 | 0 | 0 | 0 | 0 | 0 | 0 | 0 | 0 | 25.6 | 25.6 | 25.7 | 0 | 0 | 0 | 0 | 0 | 0
364 | 162 | 162 | 90 | 2 | 2 | 放电 | 放电 DC | 2023-12-06 12:11:51.996 | 完成 | 3.0436 | 3.0436 | 2.9749 | -19.9724 | -19.9832 | 0 | -0.0055 | 0.0055 | -0.0055 | 0 | -0.0166 | 0.0166 | -0.0166 | 00:00:01.000 | 00:00:01.000 | 2023-12-06 12:11:52.996 | 2.9848 | 0 | 0 | 0 | 0 | 0 | 0 | 0 | 0 | 25.6 | 25.6 | 25.6 | 0 | 0 | 0 | 0 | 0 | 0
365 | 163 | 163 | 90 | 2 | 2 | 其它 | 静置 | 2023-12-06 12:11:53.406 | 完成 | 3.0738 | 3.141 | 3.141 | 0 | 0 | 0 | 0 | 0 | 0 | 0 | 0 | 0 | 0 | 00:00:15.000 | 00:00:15.000 | 2023-12-06 12:12:08.406 | 0 | 0 | 0 | 0 | 0 | 0 | 0 | 0 | 0 | 25.6 | 25.7 | 25.7 | 0 | 0 | 0 | 0 | 0 | 0
366 | 164 | 164 | 91 | 2 | 2 | 充电 | 充电 CC | 2023-12-06 12:12:08.612 | 完成 | 3.2706 | 3.3501 | 3.3501 | 24.978 | 25.0002 | 0.0069 | 0 | -0.0069 | 0.0069 | 0.0231 | 0 | -0.0231 | 0.0231 | 00:00:01.000 | 00:00:01.000 | 2023-12-06 12:12:09.612 | 3.3403 | 0 | 0 | 0 | 0 | 0 | 0 | 0 | 0 | 25.7 | 25.7 | 25.7 | 0 | 0 | 0 | 0 | 0 | 0
367 | 165 | 165 | 91 | 2 | 2 | 其它 | 静置 | 2023-12-06 12:12:09.996 | 完成 | 3.2248 | 3.2248 | 3.1472 | 0 | 0 | 0 | 0 | 0 | 0 | 0 | 0 | 0 | 0 | 00:00:15.000 | 00:00:15.000 | 2023-12-06 12:12:24.996 | 0 | 0 | 0 | 0 | 0 | 0 | 0 | 0 | 0 | 25.6 | 25.7 | 25.7 | 0 | 0 | 0 | 0 | 0 | 0
368 | 166 | 166 | 91 | 2 | 2 | 放电 | 放电 DC | 2023-12-06 12:12:25.195 | 完成 | 3.0185 | 3.0185 | 2.9361 | -24.9685 | -24.9986 | 0 | -0.0069 | 0.0069 | -0.0069 | 0 | -0.0205 | 0.0205 | -0.0205 | 00:00:01.000 | 00:00:01.000 | 2023-12-06 12:12:26.195 | 2.9486 | 0 | 0 | 0 | 0 | 0 | 0 | 0 | 0 | 25.7 | 25.7 | 25.7 | 0 | 0 | 0 | 0 | 0 | 0
369 | 167 | 167 | 91 | 2 | 2 | 其它 | 静置 | 2023-12-06 12:12:26.595 | 完成 | 3.059 | 3.1405 | 3.1403 | 0 | 0 | 0 | 0 | 0 | 0 | 0 | 0 | 0 | 0 | 00:00:15.000 | 00:00:15.000 | 2023-12-06 12:12:41.595 | 0 | 0 | 0 | 0 | 0 | 0 | 0 | 0 | 0 | 25.7 | 25.7 | 25.8 | 0 | 0 | 0 | 0 | 0 | 0
370 | 168 | 168 | 92 | 2 | 2 | 充电 | 充电 CC | 2023-12-06 12:12:41.800 | 完成 | 3.1658 | 3.1902 | 3.1902 | 4.9865 | 4.9997 | 0.0041 | 0 | -0.0041 | 0.0041 | 0.0132 | 0 | -0.0132 | 0.0132 | 00:00:03.000 | 00:00:03.000 | 2023-12-06 12:12:44.800 | 3.1865 | 0 | 0 | 0 | 0 | 0 | 0 | 0 | 0 | 25.7 | 25.7 | 25.7 | 0 | 0 | 0 | 0 | 0 | 0
371 | 169 | 169 | 92 | 2 | 2 | 其它 | 静置 | 2023-12-06 12:12:45.201 | 完成 | 3.1649 | 3.1649 | 3.1438 | 0 | 0 | 0 | 0 | 0 | 0 | 0 | 0 | 0 | 0 | 00:00:45.000 | 00:00:45.000 | 2023-12-06 12:13:30.201 | 0 | 0 | 0 | 0 | 0 | 0 | 0 | 0 | 0 | 25.7 | 25.7 | 25.8 | 0 | 0 | 0 | 0 | 0 | 0
372 | 170 | 170 | 92 | 2 | 2 | 放电 | 放电 DC | 2023-12-06 12:13:30.398 | 完成 | 3.1187 | 3.1187 | 3.0936 | -4.9772 | -5.0001 | 0 | -0.0041 | 0.0041 | -0.0041 | 0 | -0.0129 | 0.0129 | -0.0129 | 00:00:03.000 | 00:00:03.000 | 2023-12-06 12:13:33.398 | 3.0973 | 0 | 0 | 0 | 0 | 0 | 0 | 0 | 0 | 25.7 | 25.6 | 25.7 | 0 | 0 | 0 | 0 | 0 | 0
373 | 171 | 171 | 92 | 2 | 2 | 其它 | 静置 | 2023-12-06 12:13:33.799 | 完成 | 3.1191 | 3.1414 | 3.1414 | 0 | 0 | 0 | 0 | 0 | 0 | 0 | 0 | 0 | 0 | 00:00:45.000 | 00:00:45.000 | 2023-12-06 12:14:18.799 | 0 | 0 | 0 | 0 | 0 | 0 | 0 | 0 | 0 | 25.6 | 25.6 | 25.7 | 0 | 0 | 0 | 0 | 0 | 0
374 | 172 | 172 | 93 | 2 | 2 | 充电 | 充电 CC | 2023-12-06 12:14:18.998 | 完成 | 3.193 | 3.2397 | 3.2397 | 9.9834 | 10.0003 | 0.0083 | 0 | -0.0083 | 0.0083 | 0.0269 | 0 | -0.0269 | 0.0269 | 00:00:03.000 | 00:00:03.000 | 2023-12-06 12:14:21.998 | 3.2328 | 0 | 0 | 0 | 0 | 0 | 0 | 0 | 0 | 25.6 | 25.6 | 25.7 | 0 | 0 | 0 | 0 | 0 | 0
375 | 173 | 173 | 93 | 2 | 2 | 其它 | 静置 | 2023-12-06 12:14:22.392 | 完成 | 3.1884 | 3.1884 | 3.1456 | 0 | 0 | 0 | 0 | 0 | 0 | 0 | 0 | 0 | 0 | 00:00:45.000 | 00:00:45.000 | 2023-12-06 12:15:07.392 | 0 | 0 | 0 | 0 | 0 | 0 | 0 | 0 | 0 | 25.6 | 25.6 | 25.7 | 0 | 0 | 0 | 0 | 0 | 0
376 | 174 | 174 | 93 | 2 | 2 | 放电 | 放电 DC | 2023-12-06 12:15:07.605 | 完成 | 3.0945 | 3.0945 | 3.0457 | -9.9793 | -9.9968 | 0 | -0.0083 | 0.0083 | -0.0083 | 0 | -0.0254 | 0.0254 | -0.0254 | 00:00:03.000 | 00:00:03.000 | 2023-12-06 12:15:10.605 | 3.0532 | 0 | 0 | 0 | 0 | 0 | 0 | 0 | 0 | 25.6 | 25.6 | 25.6 | 0 | 0 | 0 | 0 | 0 | 0
377 | 175 | 175 | 93 | 2 | 2 | 其它 | 静置 | 2023-12-06 12:15:10.997 | 完成 | 3.0968 | 3.141 | 3.1408 | 0 | 0 | 0 | 0 | 0 | 0 | 0 | 0 | 0 | 0 | 00:00:45.000 | 00:00:45.000 | 2023-12-06 12:15:55.997 | 0 | 0 | 0 | 0 | 0 | 0 | 0 | 0 | 0 | 25.6 | 25.7 | 25.7 | 0 | 0 | 0 | 0 | 0 | 0
378 | 176 | 176 | 94 | 2 | 2 | 充电 | 充电 CC | 2023-12-06 12:15:56.187 | 完成 | 3.2188 | 3.2862 | 3.2862 | 14.9827 | 15.0002 | 0.0124 | 0 | -0.0124 | 0.0124 | 0.0409 | 0 | -0.0409 | 0.0409 | 00:00:03.000 | 00:00:03.000 | 2023-12-06 12:15:59.187 | 3.2764 | 0 | 0 | 0 | 0 | 0 | 0 | 0 | 0 | 25.7 | 25.6 | 25.7 | 0 | 0 | 0 | 0 | 0 | 0
379 | 177 | 177 | 94 | 2 | 2 | 其它 | 静置 | 2023-12-06 12:15:59.662 | 完成 | 3.21 | 3.21 | 3.1475 | 0 | 0 | 0 | 0 | 0 | 0 | 0 | 0 | 0 | 0 | 00:00:45.000 | 00:00:45.000 | 2023-12-06 12:16:44.662 | 0 | 0 | 0 | 0 | 0 | 0 | 0 | 0 | 0 | 25.6 | 25.6 | 25.7 | 0 | 0 | 0 | 0 | 0 | 0
380 | 178 | 178 | 94 | 2 | 2 | 放电 | 放电 DC | 2023-12-06 12:16:44.894 | 完成 | 3.0703 | 3.0703 | 2.999 | -14.9764 | -15.0002 | 0 | -0.0124 | 0.0124 | -0.0124 | 0 | -0.0376 | 0.0376 | -0.0376 | 00:00:03.000 | 00:00:03.000 | 2023-12-06 12:16:47.894 | 3.0106 | 0 | 0 | 0 | 0 | 0 | 0 | 0 | 0 | 25.6 | 25.5 | 25.6 | 0 | 0 | 0 | 0 | 0 | 0
381 | 179 | 179 | 94 | 2 | 2 | 其它 | 静置 | 2023-12-06 12:16:48.298 | 完成 | 3.0752 | 3.1405 | 3.1405 | 0 | 0 | 0 | 0 | 0 | 0 | 0 | 0 | 0 | 0 | 00:00:45.000 | 00:00:45.000 | 2023-12-06 12:17:33.298 | 0 | 0 | 0 | 0 | 0 | 0 | 0 | 0 | 0 | 25.5 | 25.6 | 25.7 | 0 | 0 | 0 | 0 | 0 | 0
382 | 180 | 180 | 95 | 2 | 2 | 充电 | 充电 CC | 2023-12-06 12:17:33.501 | 完成 | 3.2448 | 3.3308 | 3.3308 | 19.9806 | 19.9955 | 0.0166 | 0 | -0.0166 | 0.0166 | 0.0552 | 0 | -0.0552 | 0.0552 | 00:00:03.000 | 00:00:03.000 | 2023-12-06 12:17:36.501 | 3.318 | 0 | 0 | 0 | 0 | 0 | 0 | 0 | 0 | 25.6 | 25.6 | 25.6 | 0 | 0 | 0 | 0 | 0 | 0
383 | 181 | 181 | 95 | 2 | 2 | 其它 | 静置 | 2023-12-06 12:17:36.897 | 完成 | 3.229 | 3.229 | 3.1493 | 0 | 0 | 0 | 0 | 0 | 0 | 0 | 0 | 0 | 0 | 00:00:45.000 | 00:00:45.000 | 2023-12-06 12:18:21.897 | 0 | 0 | 0 | 0 | 0 | 0 | 0 | 0 | 0 | 25.6 | 25.7 | 25.7 | 0 | 0 | 0 | 0 | 0 | 0
384 | 182 | 182 | 95 | 2 | 2 | 放电 | 放电 DC | 2023-12-06 12:18:22.108 | 完成 | 3.046 | 3.046 | 2.954 | -19.9729 | -19.9871 | 0 | -0.0166 | 0.0166 | -0.0166 | 0 | -0.0495 | 0.0495 | -0.0495 | 00:00:03.000 | 00:00:03.000 | 2023-12-06 12:18:25.108 | 2.9697 | 0 | 0 | 0 | 0 | 0 | 0 | 0 | 0 | 25.6 | 25.6 | 25.7 | 0 | 0 | 0 | 0 | 0 | 0
385 | 183 | 183 | 95 | 2 | 2 | 其它 | 静置 | 2023-12-06 12:18:25.496 | 完成 | 3.0546 | 3.1401 | 3.1401 | 0 | 0 | 0 | 0 | 0 | 0 | 0 | 0 | 0 | 0 | 00:00:45.000 | 00:00:45.000 | 2023-12-06 12:19:10.496 | 0 | 0 | 0 | 0 | 0 | 0 | 0 | 0 | 0 | 25.6 | 25.7 | 25.7 | 0 | 0 | 0 | 0 | 0 | 0
386 | 184 | 184 | 96 | 2 | 2 | 充电 | 充电 CC | 2023-12-06 12:19:10.690 | 完成 | 3.2702 | 3.3731 | 3.3731 | 24.9831 | 24.9993 | 0.0208 | 0 | -0.0208 | 0.0208 | 0.0698 | 0 | -0.0698 | 0.0698 | 00:00:03.000 | 00:00:03.000 | 2023-12-06 12:19:13.690 | 3.3578 | 0 | 0 | 0 | 0 | 0 | 0 | 0 | 0 | 25.6 | 25.6 | 25.6 | 0 | 0 | 0 | 0 | 0 | 0
387 | 185 | 185 | 96 | 2 | 2 | 其它 | 静置 | 2023-12-06 12:19:14.090 | 完成 | 3.2471 | 3.2471 | 3.1511 | 0 | 0 | 0 | 0 | 0 | 0 | 0 | 0 | 0 | 0 | 00:00:45.000 | 00:00:45.000 | 2023-12-06 12:19:59.090 | 0 | 0 | 0 | 0 | 0 | 0 | 0 | 0 | 0 | 25.6 | 25.7 | 25.7 | 0 | 0 | 0 | 0 | 0 | 0
388 | 186 | 186 | 96 | 2 | 2 | 放电 | 放电 DC | 2023-12-06 12:19:59.299 | 完成 | 3.0225 | 3.0225 | 2.9109 | -24.9975 | -25.0009 | 0 | -0.0208 | 0.0208 | -0.0208 | 0 | -0.0611 | 0.0611 | -0.0611 | 00:00:03.000 | 00:00:03.000 | 2023-12-06 12:20:02.299 | 2.9305 | 0 | 0 | 0 | 0 | 0 | 0 | 0 | 0 | 25.6 | 25.7 | 25.7 | 0 | 0 | 0 | 0 | 0 | 0
389 | 187 | 187 | 96 | 2 | 2 | 其它 | 静置 | 2023-12-06 12:20:02.698 | 完成 | 3.0355 | 3.1396 | 3.1396 | 0 | 0 | 0 | 0 | 0 | 0 | 0 | 0 | 0 | 0 | 00:00:45.000 | 00:00:45.000 | 2023-12-06 12:20:47.698 | 0 | 0 | 0 | 0 | 0 | 0 | 0 | 0 | 0 | 25.6 | 25.8 | 25.8 | 0 | 0 | 0 | 0 | 0 | 0
390 | 188 | 188 | 97 | 2 | 2 | 充电 | 充电 CC | 2023-12-06 12:20:47.893 | 完成 | 3.1649 | 3.193 | 3.193 | 4.9893 | 4.9974 | 0.0069 | 0 | -0.0069 | 0.0069 | 0.0221 | 0 | -0.0221 | 0.0221 | 00:00:05.000 | 00:00:05.000 | 2023-12-06 12:20:52.893 | 3.1884 | 0 | 0 | 0 | 0 | 0 | 0 | 0 | 0 | 25.7 | 25.7 | 25.7 | 0 | 0 | 0 | 0 | 0 | 0
391 | 189 | 189 | 97 | 2 | 2 | 其它 | 静置 | 2023-12-06 12:20:53.299 | 完成 | 3.1675 | 3.1675 | 3.1438 | 0 | 0 | 0 | 0 | 0 | 0 | 0 | 0 | 0 | 0 | 00:01:15.000 | 00:01:15.000 | 2023-12-06 12:22:08.299 | 0 | 0 | 0 | 0 | 0 | 0 | 0 | 0 | 0 | 25.7 | 25.7 | 25.8 | 0 | 0 | 0 | 0 | 0 | 0
392 | 190 | 190 | 97 | 2 | 2 | 放电 | 放电 DC | 2023-12-06 12:22:08.497 | 完成 | 3.1187 | 3.1187 | 3.0896 | -4.9835 | -4.9969 | 0 | -0.0069 | 0.0069 | -0.0069 | 0 | -0.0214 | 0.0214 | -0.0214 | 00:00:05.000 | 00:00:05.000 | 2023-12-06 12:22:13.497 | 3.0943 | 0 | 0 | 0 | 0 | 0 | 0 | 0 | 0 | 25.7 | 25.6 | 25.7 | 0 | 0 | 0 | 0 | 0 | 0
393 | 191 | 191 | 97 | 2 | 2 | 其它 | 静置 | 2023-12-06 12:22:13.895 | 完成 | 3.1152 | 3.1407 | 3.1405 | 0 | 0 | 0 | 0 | 0 | 0 | 0 | 0 | 0 | 0 | 00:01:15.000 | 00:01:15.000 | 2023-12-06 12:23:28.895 | 0 | 0 | 0 | 0 | 0 | 0 | 0 | 0 | 0 | 25.7 | 25.7 | 25.7 | 0 | 0 | 0 | 0 | 0 | 0
394 | 192 | 192 | 98 | 2 | 2 | 充电 | 充电 CC | 2023-12-06 12:23:29.099 | 完成 | 3.1923 | 3.2462 | 3.2462 | 9.9701 | 10.001 | 0.0138 | 0 | -0.0138 | 0.0138 | 0.0449 | 0 | -0.0449 | 0.0449 | 00:00:05.000 | 00:00:05.000 | 2023-12-06 12:23:34.099 | 3.2374 | 0 | 0 | 0 | 0 | 0 | 0 | 0 | 0 | 25.6 | 25.6 | 25.6 | 0 | 0 | 0 | 0 | 0 | 0
395 | 193 | 193 | 98 | 2 | 2 | 其它 | 静置 | 2023-12-06 12:23:34.492 | 完成 | 3.1949 | 3.1949 | 3.1469 | 0 | 0 | 0 | 0 | 0 | 0 | 0 | 0 | 0 | 0 | 00:01:15.000 | 00:01:15.000 | 2023-12-06 12:24:49.492 | 0 | 0 | 0 | 0 | 0 | 0 | 0 | 0 | 0 | 25.6 | 25.7 | 25.7 | 0 | 0 | 0 | 0 | 0 | 0
396 | 194 | 194 | 98 | 2 | 2 | 放电 | 放电 DC | 2023-12-06 12:24:49.695 | 完成 | 3.0957 | 3.0957 | 3.0388 | -9.986 | -9.9979 | 0 | -0.0138 | 0.0138 | -0.0138 | 0 | -0.0423 | 0.0423 | -0.0423 | 00:00:05.000 | 00:00:05.000 | 2023-12-06 12:24:54.695 | 3.0487 | 0 | 0 | 0 | 0 | 0 | 0 | 0 | 0 | 25.7 | 25.6 | 25.7 | 0 | 0 | 0 | 0 | 0 | 0
397 | 195 | 195 | 98 | 2 | 2 | 其它 | 静置 | 2023-12-06 12:24:55.099 | 完成 | 3.0901 | 3.1405 | 3.1405 | 0 | 0 | 0 | 0 | 0 | 0 | 0 | 0 | 0 | 0 | 00:01:15.000 | 00:01:15.000 | 2023-12-06 12:26:10.099 | 0 | 0 | 0 | 0 | 0 | 0 | 0 | 0 | 0 | 25.6 | 25.6 | 25.7 | 0 | 0 | 0 | 0 | 0 | 0
398 | 196 | 196 | 99 | 2 | 2 | 充电 | 充电 CC | 2023-12-06 12:26:10.299 | 完成 | 3.2186 | 3.2964 | 3.2964 | 14.9802 | 15.0017 | 0.0208 | 0 | -0.0208 | 0.0208 | 0.0683 | 0 | -0.0683 | 0.0683 | 00:00:05.000 | 00:00:05.000 | 2023-12-06 12:26:15.299 | 3.2839 | 0 | 0 | 0 | 0 | 0 | 0 | 0 | 0 | 25.6 | 25.6 | 25.6 | 0 | 0 | 0 | 0 | 0 | 0
399 | 197 | 197 | 99 | 2 | 2 | 其它 | 静置 | 2023-12-06 12:26:15.695 | 完成 | 3.2197 | 3.2197 | 3.15 | 0 | 0 | 0 | 0 | 0 | 0 | 0 | 0 | 0 | 0 | 00:01:15.000 | 00:01:15.000 | 2023-12-06 12:27:30.695 | 0 | 0 | 0 | 0 | 0 | 0 | 0 | 0 | 0 | 25.6 | 25.6 | 25.7 | 0 | 0 | 0 | 0 | 0 | 0
400 | 198 | 198 | 99 | 2 | 2 | 放电 | 放电 DC | 2023-12-06 12:27:30.897 | 完成 | 3.0727 | 3.0727 | 2.9893 | -14.9847 | -15 | 0 | -0.0208 | 0.0208 | -0.0208 | 0 | -0.0626 | 0.0626 | -0.0626 | 00:00:05.000 | 00:00:05.000 | 2023-12-06 12:27:35.897 | 3.0041 | 0 | 0 | 0 | 0 | 0 | 0 | 0 | 0 | 25.6 | 25.6 | 25.6 | 0 | 0 | 0 | 0 | 0 | 0
401 | 199 | 199 | 99 | 2 | 2 | 其它 | 静置 | 2023-12-06 12:27:36.296 | 完成 | 3.0657 | 3.1403 | 3.1403 | 0 | 0 | 0 | 0 | 0 | 0 | 0 | 0 | 0 | 0 | 00:01:15.000 | 00:01:15.000 | 2023-12-06 12:28:51.296 | 0 | 0 | 0 | 0 | 0 | 0 | 0 | 0 | 0 | 25.6 | 25.5 | 25.7 | 0 | 0 | 0 | 0 | 0 | 0
402 | 200 | 200 | 100 | 2 | 2 | 充电 | 充电 CC | 2023-12-06 12:28:51.511 | 完成 | 3.2449 | 3.3443 | 3.3443 | 20.0065 | 20.0006 | 0.0277 | 0 | -0.0277 | 0.0277 | 0.0922 | 0 | -0.0922 | 0.0922 | 00:00:05.000 | 00:00:05.000 | 2023-12-06 12:28:56.511 | 3.3278 | 0 | 0 | 0 | 0 | 0 | 0 | 0 | 0 | 25.5 | 25.5 | 25.6 | 0 | 0 | 0 | 0 | 0 | 0
403 | 201 | 201 | 100 | 2 | 2 | 其它 | 静置 | 2023-12-06 12:28:56.910 | 完成 | 3.2425 | 3.2425 | 3.153 | 0 | 0 | 0 | 0 | 0 | 0 | 0 | 0 | 0 | 0 | 00:01:15.000 | 00:01:15.000 | 2023-12-06 12:30:11.910 | 0 | 0 | 0 | 0 | 0 | 0 | 0 | 0 | 0 | 25.6 | 25.6 | 25.6 | 0 | 0 | 0 | 0 | 0 | 0
404 | 202 | 202 | 100 | 2 | 2 | 放电 | 放电 DC | 2023-12-06 12:30:12.098 | 完成 | 3.0497 | 3.0497 | 2.9413 | -19.9719 | -20 | 0 | -0.0277 | 0.0277 | -0.0277 | 0 | -0.0823 | 0.0823 | -0.0823 | 00:00:05.000 | 00:00:05.000 | 2023-12-06 12:30:17.098 | 2.9618 | 0 | 0 | 0 | 0 | 0 | 0 | 0 | 0 | 25.6 | 25.5 | 25.6 | 0 | 0 | 0 | 0 | 0 | 0
405 | 203 | 203 | 100 | 2 | 2 | 其它 | 静置 | 2023-12-06 12:30:17.510 | 完成 | 3.0423 | 3.1401 | 3.1401 | 0 | 0 | 0 | 0 | 0 | 0 | 0 | 0 | 0 | 0 | 00:01:15.000 | 00:01:15.000 | 2023-12-06 12:31:32.510 | 0 | 0 | 0 | 0 | 0 | 0 | 0 | 0 | 0 | 25.5 | 25.5 | 25.6 | 0 | 0 | 0 | 0 | 0 | 0
406 | 204 | 204 | 101 | 2 | 2 | 充电 | 充电 CC | 2023-12-06 12:31:32.694 | 完成 | 3.2706 | 3.3901 | 3.3901 | 24.9867 | 24.9967 | 0.0347 | 0 | -0.0347 | 0.0347 | 0.1168 | 0 | -0.1168 | 0.1168 | 00:00:05.000 | 00:00:05.000 | 2023-12-06 12:31:37.694 | 3.3701 | 0 | 0 | 0 | 0 | 0 | 0 | 0 | 0 | 25.5 | 25.4 | 25.5 | 0 | 0 | 0 | 0 | 0 | 0
407 | 205 | 205 | 101 | 2 | 2 | 其它 | 静置 | 2023-12-06 12:31:38.100 | 完成 | 3.2639 | 3.2639 | 3.1559 | 0 | 0 | 0 | 0 | 0 | 0 | 0 | 0 | 0 | 0 | 00:01:15.000 | 00:01:15.000 | 2023-12-06 12:32:53.100 | 0 | 0 | 0 | 0 | 0 | 0 | 0 | 0 | 0 | 25.5 | 25.5 | 25.6 | 0 | 0 | 0 | 0 | 0 | 0
408 | 206 | 206 | 101 | 2 | 2 | 放电 | 放电 DC | 2023-12-06 12:32:53.293 | 完成 | 3.0271 | 3.0271 | 2.8948 | -24.9981 | -25.0006 | 0 | -0.0347 | 0.0347 | -0.0347 | 0 | -0.1015 | 0.1015 | -0.1015 | 00:00:05.000 | 00:00:05.000 | 2023-12-06 12:32:58.293 | 2.9205 | 0 | 0 | 0 | 0 | 0 | 0 | 0 | 0 | 25.5 | 25.4 | 25.5 | 0 | 0 | 0 | 0 | 0 | 0
409 | 207 | 207 | 101 | 2 | 2 | 其它 | 静置 | 2023-12-06 12:32:58.699 | 完成 | 3.02 | 3.1398 | 3.1396 | 0 | 0 | 0 | 0 | 0 | 0 | 0 | 0 | 0 | 0 | 00:01:15.000 | 00:01:15.000 | 2023-12-06 12:34:13.699 | 0 | 0 | 0 | 0 | 0 | 0 | 0 | 0 | 0 | 25.5 | 25.5 | 25.6 | 0 | 0 | 0 | 0 | 0 | 0
410 | 6 | 6 | 102 | 3 | 2 | 充电 | 充电 CC | 2023-12-06 12:34:13.901 | 完成 | 3.2107 | 3.4453 | 3.4453 | 10.0009 | 10.0033 | 0.4999 | 0 | -0.4999 | 0.4999 | 1.6777 | 0 | -1.6777 | 1.6777 | 00:03:00.000 | 00:03:00.000 | 2023-12-06 12:37:13.901 | 3.3592 | 0 | 0 | 0 | 0 | 0 | 0 | 0 | 0 | 25.5 | 25.7 | 25.7 | 0 | 0 | 0 | 0 | 0 | 0
411 | 7 | 7 | 102 | 3 | 2 | 其它 | 静置 | 2023-12-06 12:37:14.390 | 完成 | 3.3784 | 3.3784 | 3.2973 | 0 | 0 | 0 | 0 | 0 | 0 | 0 | 0 | 0 | 0 | 00:10:00.000 | 00:10:00.000 | 2023-12-06 12:47:14.390 | 0 | 0 | 0 | 0 | 0 | 0 | 0 | 0 | 0 | 25.7 | 25.2 | 25.9 | 0 | 0 | 0 | 0 | 0 | 0
412 | 8 | 8 | 102 | 3 | 2 | 充电 | 充电 CC | 2023-12-06 12:47:14.606 | 完成 | 3.3222 | 3.3271 | 3.3271 | 4.9868 | 4.9953 | 0 | 0 | 0 | 0 | 0.0001 | 0 | -0.0001 | 0.0001 | 00:00:00.030 | 00:00:00.030 | 2023-12-06 12:47:14.636 | 0 | 0 | 0 | 0 | 0 | 0 | 0 | 0 | 0 | 25.1 | 25.1 | 25.1 | 0 | 0 | 0 | 0 | 0 | 0
413 | 9 | 9 | 102 | 3 | 2 | 其它 | 静置 | 2023-12-06 12:47:14.998 | 完成 | 3.3115 | 3.3115 | 3.2987 | 0 | 0 | 0 | 0 | 0 | 0 | 0 | 0 | 0 | 0 | 00:00:00.450 | 00:00:00.450 | 2023-12-06 12:47:15.448 | 0 | 0 | 0 | 0 | 0 | 0 | 0 | 0 | 0 | 25.1 | 25.1 | 25.2 | 0 | 0 | 0 | 0 | 0 | 0
414 | 10 | 10 | 102 | 3 | 2 | 放电 | 放电 DC | 2023-12-06 12:47:15.604 | 完成 | 3.2737 | 3.2737 | 3.2686 | -4.9938 | -4.9981 | 0 | 0 | 0 | 0 | 0 | -0.0001 | 0.0001 | -0.0001 | 00:00:00.030 | 00:00:00.030 | 2023-12-06 12:47:15.634 | 0 | 0 | 0 | 0 | 0 | 0 | 0 | 0 | 0 | 25.1 | 25.1 | 25.1 | 0 | 0 | 0 | 0 | 0 | 0
415 | 11 | 11 | 102 | 3 | 2 | 其它 | 静置 | 2023-12-06 12:47:15.993 | 完成 | 3.2846 | 3.2967 | 3.2967 | 0 | 0 | 0 | 0 | 0 | 0 | 0 | 0 | 0 | 0 | 00:00:00.450 | 00:00:00.450 | 2023-12-06 12:47:16.443 | 0 | 0 | 0 | 0 | 0 | 0 | 0 | 0 | 0 | 25.1 | 25.1 | 25.2 | 0 | 0 | 0 | 0 | 0 | 0
416 | 12 | 12 | 103 | 3 | 2 | 充电 | 充电 CC | 2023-12-06 12:47:16.609 | 完成 | 3.3475 | 3.3571 | 3.3571 | 9.9905 | 9.9921 | 0 | 0 | 0 | 0 | 0.0002 | 0 | -0.0002 | 0.0002 | 00:00:00.030 | 00:00:00.030 | 2023-12-06 12:47:16.639 | 0 | 0 | 0 | 0 | 0 | 0 | 0 | 0 | 0 | 25.2 | 25.2 | 25.2 | 0 | 0 | 0 | 0 | 0 | 0
417 | 13 | 13 | 103 | 3 | 2 | 其它 | 静置 | 2023-12-06 12:47:17.000 | 完成 | 3.3236 | 3.3236 | 3.2994 | 0 | 0 | 0 | 0 | 0 | 0 | 0 | 0 | 0 | 0 | 00:00:00.450 | 00:00:00.450 | 2023-12-06 12:47:17.450 | 0 | 0 | 0 | 0 | 0 | 0 | 0 | 0 | 0 | 25.1 | 25.2 | 25.2 | 0 | 0 | 0 | 0 | 0 | 0
418 | 14 | 14 | 103 | 3 | 2 | 放电 | 放电 DC | 2023-12-06 12:47:17.607 | 完成 | 3.2488 | 3.2488 | 3.2393 | -9.9904 | -9.9856 | 0 | 0 | 0 | 0 | 0 | -0.0002 | 0.0002 | -0.0002 | 00:00:00.030 | 00:00:00.030 | 2023-12-06 12:47:17.637 | 0 | 0 | 0 | 0 | 0 | 0 | 0 | 0 | 0 | 25.1 | 25.1 | 25.1 | 0 | 0 | 0 | 0 | 0 | 0
419 | 15 | 15 | 103 | 3 | 2 | 其它 | 静置 | 2023-12-06 12:47:17.997 | 完成 | 3.2727 | 3.296 | 3.296 | 0 | 0 | 0 | 0 | 0 | 0 | 0 | 0 | 0 | 0 | 00:00:00.450 | 00:00:00.450 | 2023-12-06 12:47:18.447 | 0 | 0 | 0 | 0 | 0 | 0 | 0 | 0 | 0 | 25.1 | 25.1 | 25.2 | 0 | 0 | 0 | 0 | 0 | 0
420 | 16 | 16 | 104 | 3 | 2 | 充电 | 充电 CC | 2023-12-06 12:47:18.596 | 完成 | 3.3726 | 3.387 | 3.387 | 14.9765 | 14.994 | 0.0001 | 0 | -0.0001 | 0.0001 | 0.0004 | 0 | -0.0004 | 0.0004 | 00:00:00.030 | 00:00:00.030 | 2023-12-06 12:47:18.626 | 3.3828 | 0 | 0 | 0 | 0 | 0 | 0 | 0 | 0 | 25.2 | 25.1 | 25.2 | 0 | 0 | 0 | 0 | 0 | 0
421 | 17 | 17 | 104 | 3 | 2 | 其它 | 静置 | 2023-12-06 12:47:18.994 | 完成 | 3.3375 | 3.3375 | 3.3006 | 0 | 0 | 0 | 0 | 0 | 0 | 0 | 0 | 0 | 0 | 00:00:00.450 | 00:00:00.450 | 2023-12-06 12:47:19.444 | 0 | 0 | 0 | 0 | 0 | 0 | 0 | 0 | 0 | 25.1 | 25.1 | 25.2 | 0 | 0 | 0 | 0 | 0 | 0
422 | 18 | 18 | 104 | 3 | 2 | 放电 | 放电 DC | 2023-12-06 12:47:19.612 | 完成 | 3.2242 | 3.2242 | 3.2104 | -14.9762 | -14.987 | 0 | -0.0001 | 0.0001 | -0.0001 | 0 | -0.0004 | 0.0004 | -0.0004 | 00:00:00.030 | 00:00:00.030 | 2023-12-06 12:47:19.642 | 3.2144 | 0 | 0 | 0 | 0 | 0 | 0 | 0 | 0 | 25.1 | 25.1 | 25.1 | 0 | 0 | 0 | 0 | 0 | 0
423 | 19 | 19 | 104 | 3 | 2 | 其它 | 静置 | 2023-12-06 12:47:20.001 | 完成 | 3.2613 | 3.2953 | 3.2953 | 0 | 0 | 0 | 0 | 0 | 0 | 0 | 0 | 0 | 0 | 00:00:00.450 | 00:00:00.450 | 2023-12-06 12:47:20.451 | 0 | 0 | 0 | 0 | 0 | 0 | 0 | 0 | 0 | 25.1 | 25.1 | 25.2 | 0 | 0 | 0 | 0 | 0 | 0
424 | 20 | 20 | 105 | 3 | 2 | 充电 | 充电 CC | 2023-12-06 12:47:20.599 | 完成 | 3.398 | 3.4168 | 3.4168 | 19.9724 | 19.9862 | 0.0001 | 0 | -0.0001 | 0.0001 | 0.0005 | 0 | -0.0005 | 0.0005 | 00:00:00.030 | 00:00:00.030 | 2023-12-06 12:47:20.629 | 3.4049 | 0 | 0 | 0 | 0 | 0 | 0 | 0 | 0 | 25.1 | 25.1 | 25.1 | 0 | 0 | 0 | 0 | 0 | 0
425 | 21 | 21 | 105 | 3 | 2 | 其它 | 静置 | 2023-12-06 12:47:20.991 | 完成 | 3.3485 | 3.3485 | 3.3013 | 0 | 0 | 0 | 0 | 0 | 0 | 0 | 0 | 0 | 0 | 00:00:00.450 | 00:00:00.450 | 2023-12-06 12:47:21.441 | 0 | 0 | 0 | 0 | 0 | 0 | 0 | 0 | 0 | 25.1 | 25.1 | 25.1 | 0 | 0 | 0 | 0 | 0 | 0
426 | 22 | 22 | 105 | 3 | 2 | 放电 | 放电 DC | 2023-12-06 12:47:21.597 | 完成 | 3.1993 | 3.1993 | 3.1814 | -19.9792 | -19.9792 | 0 | -0.0001 | 0.0001 | -0.0001 | 0 | -0.0005 | 0.0005 | -0.0005 | 00:00:00.030 | 00:00:00.030 | 2023-12-06 12:47:21.627 | 3.1926 | 0 | 0 | 0 | 0 | 0 | 0 | 0 | 0 | 25.1 | 25.1 | 25.1 | 0 | 0 | 0 | 0 | 0 | 0
427 | 23 | 23 | 105 | 3 | 2 | 其它 | 静置 | 2023-12-06 12:47:21.997 | 完成 | 3.2507 | 3.2943 | 3.2943 | 0 | 0 | 0 | 0 | 0 | 0 | 0 | 0 | 0 | 0 | 00:00:00.450 | 00:00:00.450 | 2023-12-06 12:47:22.447 | 0 | 0 | 0 | 0 | 0 | 0 | 0 | 0 | 0 | 25.1 | 25.1 | 25.1 | 0 | 0 | 0 | 0 | 0 | 0
428 | 24 | 24 | 106 | 3 | 2 | 充电 | 充电 CC | 2023-12-06 12:47:22.602 | 完成 | 3.423 | 3.4461 | 3.4461 | 24.9738 | 24.9815 | 0.0002 | 0 | -0.0002 | 0.0002 | 0.0007 | 0 | -0.0007 | 0.0007 | 00:00:00.030 | 00:00:00.030 | 2023-12-06 12:47:22.632 | 3.4316 | 0 | 0 | 0 | 0 | 0 | 0 | 0 | 0 | 25.1 | 25.1 | 25.1 | 0 | 0 | 0 | 0 | 0 | 0
429 | 25 | 25 | 106 | 3 | 2 | 其它 | 静置 | 2023-12-06 12:47:22.998 | 完成 | 3.3599 | 3.3599 | 3.3024 | 0 | 0 | 0 | 0 | 0 | 0 | 0 | 0 | 0 | 0 | 00:00:00.450 | 00:00:00.450 | 2023-12-06 12:47:23.448 | 0 | 0 | 0 | 0 | 0 | 0 | 0 | 0 | 0 | 25.1 | 25.1 | 25.1 | 0 | 0 | 0 | 0 | 0 | 0
430 | 26 | 26 | 106 | 3 | 2 | 放电 | 放电 DC | 2023-12-06 12:47:23.601 | 完成 | 3.1747 | 3.1747 | 3.153 | -24.9302 | -24.9834 | 0 | -0.0002 | 0.0002 | -0.0002 | 0 | -0.0005 | 0.0005 | -0.0005 | 00:00:00.030 | 00:00:00.030 | 2023-12-06 12:47:23.631 | 3.1665 | 0 | 0 | 0 | 0 | 0 | 0 | 0 | 0 | 25.1 | 25.1 | 25.1 | 0 | 0 | 0 | 0 | 0 | 0
431 | 27 | 27 | 106 | 3 | 2 | 其它 | 静置 | 2023-12-06 12:47:23.999 | 完成 | 3.2413 | 3.2936 | 3.2936 | 0 | 0 | 0 | 0 | 0 | 0 | 0 | 0 | 0 | 0 | 00:00:00.450 | 00:00:00.450 | 2023-12-06 12:47:24.449 | 0 | 0 | 0 | 0 | 0 | 0 | 0 | 0 | 0 | 25.1 | 25.1 | 25.2 | 0 | 0 | 0 | 0 | 0 | 0
432 | 28 | 28 | 107 | 3 | 2 | 充电 | 充电 CC | 2023-12-06 12:47:24.628 | 完成 | 3.3203 | 3.3278 | 3.3278 | 4.9921 | 4.9955 | 0 | 0 | 0 | 0 | 0.0002 | 0 | -0.0002 | 0.0002 | 00:00:00.050 | 00:00:00.050 | 2023-12-06 12:47:24.678 | 0 | 0 | 0 | 0 | 0 | 0 | 0 | 0 | 0 | 25.1 | 25.1 | 25.1 | 0 | 0 | 0 | 0 | 0 | 0
433 | 29 | 29 | 107 | 3 | 2 | 其它 | 静置 | 2023-12-06 12:47:25.093 | 完成 | 3.3115 | 3.3115 | 3.2976 | 0 | 0 | 0 | 0 | 0 | 0 | 0 | 0 | 0 | 0 | 00:00:00.750 | 00:00:00.750 | 2023-12-06 12:47:25.843 | 0 | 0 | 0 | 0 | 0 | 0 | 0 | 0 | 0 | 25.1 | 25.1 | 25.1 | 0 | 0 | 0 | 0 | 0 | 0
434 | 30 | 30 | 107 | 3 | 2 | 放电 | 放电 DC | 2023-12-06 12:47:25.997 | 完成 | 3.2732 | 3.2732 | 3.2657 | -4.9814 | -4.9987 | 0 | 0 | 0 | 0 | 0 | -0.0002 | 0.0002 | -0.0002 | 00:00:00.050 | 00:00:00.050 | 2023-12-06 12:47:26.047 | 0 | 0 | 0 | 0 | 0 | 0 | 0 | 0 | 0 | 25.2 | 25.1 | 25.2 | 0 | 0 | 0 | 0 | 0 | 0
435 | 31 | 31 | 107 | 3 | 2 | 其它 | 静置 | 2023-12-06 12:47:26.400 | 完成 | 3.2836 | 3.2966 | 3.2966 | 0 | 0 | 0 | 0 | 0 | 0 | 0 | 0 | 0 | 0 | 00:00:00.750 | 00:00:00.750 | 2023-12-06 12:47:27.150 | 0 | 0 | 0 | 0 | 0 | 0 | 0 | 0 | 0 | 25.1 | 25.2 | 25.2 | 0 | 0 | 0 | 0 | 0 | 0
436 | 32 | 32 | 108 | 3 | 2 | 充电 | 充电 CC | 2023-12-06 12:47:27.297 | 完成 | 3.3473 | 3.3615 | 3.3615 | 9.9797 | 9.9968 | 0.0001 | 0 | -0.0001 | 0.0001 | 0.0004 | 0 | -0.0004 | 0.0004 | 00:00:00.050 | 00:00:00.050 | 2023-12-06 12:47:27.347 | 3.3568 | 0 | 0 | 0 | 0 | 0 | 0 | 0 | 0 | 25.1 | 25.1 | 25.1 | 0 | 0 | 0 | 0 | 0 | 0
437 | 33 | 33 | 108 | 3 | 2 | 其它 | 静置 | 2023-12-06 12:47:27.690 | 完成 | 3.3236 | 3.3236 | 3.2985 | 0 | 0 | 0 | 0 | 0 | 0 | 0 | 0 | 0 | 0 | 00:00:00.750 | 00:00:00.750 | 2023-12-06 12:47:28.440 | 0 | 0 | 0 | 0 | 0 | 0 | 0 | 0 | 0 | 25.1 | 25.1 | 25.1 | 0 | 0 | 0 | 0 | 0 | 0
438 | 34 | 34 | 108 | 3 | 2 | 放电 | 放电 DC | 2023-12-06 12:47:28.612 | 完成 | 3.2481 | 3.2481 | 3.2342 | -9.9801 | -9.9981 | 0 | -0.0001 | 0.0001 | -0.0001 | 0 | -0.0004 | 0.0004 | -0.0004 | 00:00:00.050 | 00:00:00.050 | 2023-12-06 12:47:28.662 | 3.2386 | 0 | 0 | 0 | 0 | 0 | 0 | 0 | 0 | 25.1 | 25.1 | 25.1 | 0 | 0 | 0 | 0 | 0 | 0
439 | 35 | 35 | 108 | 3 | 2 | 其它 | 静置 | 2023-12-06 12:47:28.997 | 完成 | 3.273 | 3.2964 | 3.2964 | 0 | 0 | 0 | 0 | 0 | 0 | 0 | 0 | 0 | 0 | 00:00:00.750 | 00:00:00.750 | 2023-12-06 12:47:29.747 | 0 | 0 | 0 | 0 | 0 | 0 | 0 | 0 | 0 | 25.1 | 25.1 | 25.1 | 0 | 0 | 0 | 0 | 0 | 0
440 | 36 | 36 | 109 | 3 | 2 | 充电 | 充电 CC | 2023-12-06 12:47:29.895 | 完成 | 3.3728 | 3.394 | 3.394 | 14.9745 | 14.994 | 0.0002 | 0 | -0.0002 | 0.0002 | 0.0007 | 0 | -0.0007 | 0.0007 | 00:00:00.050 | 00:00:00.050 | 2023-12-06 12:47:29.945 | 3.3828 | 0 | 0 | 0 | 0 | 0 | 0 | 0 | 0 | 25.1 | 25.1 | 25.1 | 0 | 0 | 0 | 0 | 0 | 0
441 | 37 | 37 | 109 | 3 | 2 | 其它 | 静置 | 2023-12-06 12:47:30.300 | 完成 | 3.3373 | 3.3373 | 3.2994 | 0 | 0 | 0 | 0 | 0 | 0 | 0 | 0 | 0 | 0 | 00:00:00.750 | 00:00:00.750 | 2023-12-06 12:47:31.050 | 0 | 0 | 0 | 0 | 0 | 0 | 0 | 0 | 0 | 25.1 | 25.1 | 25.2 | 0 | 0 | 0 | 0 | 0 | 0
442 | 38 | 38 | 109 | 3 | 2 | 放电 | 放电 DC | 2023-12-06 12:47:31.198 | 完成 | 3.2235 | 3.2235 | 3.2032 | -14.983 | -14.9945 | 0 | -0.0002 | 0.0002 | -0.0002 | 0 | -0.0005 | 0.0005 | -0.0005 | 00:00:00.050 | 00:00:00.050 | 2023-12-06 12:47:31.248 | 3.2139 | 0 | 0 | 0 | 0 | 0 | 0 | 0 | 0 | 25.1 | 25.1 | 25.1 | 0 | 0 | 0 | 0 | 0 | 0
443 | 39 | 39 | 109 | 3 | 2 | 其它 | 静置 | 2023-12-06 12:47:31.593 | 完成 | 3.2606 | 3.2959 | 3.2959 | 0 | 0 | 0 | 0 | 0 | 0 | 0 | 0 | 0 | 0 | 00:00:00.750 | 00:00:00.750 | 2023-12-06 12:47:32.343 | 0 | 0 | 0 | 0 | 0 | 0 | 0 | 0 | 0 | 25.1 | 25.1 | 25.2 | 0 | 0 | 0 | 0 | 0 | 0
444 | 40 | 40 | 110 | 3 | 2 | 充电 | 充电 CC | 2023-12-06 12:47:32.504 | 完成 | 3.3979 | 3.4256 | 3.4256 | 19.9783 | 19.9932 | 0.0002 | 0 | -0.0002 | 0.0002 | 0.0009 | 0 | -0.0009 | 0.0009 | 00:00:00.050 | 00:00:00.050 | 2023-12-06 12:47:32.554 | 3.4049 | 0 | 0 | 0 | 0 | 0 | 0 | 0 | 0 | 25.2 | 25.2 | 25.2 | 0 | 0 | 0 | 0 | 0 | 0
445 | 41 | 41 | 110 | 3 | 2 | 其它 | 静置 | 2023-12-06 12:47:32.892 | 完成 | 3.3485 | 3.3485 | 3.2999 | 0 | 0 | 0 | 0 | 0 | 0 | 0 | 0 | 0 | 0 | 00:00:00.750 | 00:00:00.750 | 2023-12-06 12:47:33.642 | 0 | 0 | 0 | 0 | 0 | 0 | 0 | 0 | 0 | 25.1 | 25.1 | 25.2 | 0 | 0 | 0 | 0 | 0 | 0
446 | 42 | 42 | 110 | 3 | 2 | 放电 | 放电 DC | 2023-12-06 12:47:33.794 | 完成 | 3.1988 | 3.1988 | 3.1726 | -19.9302 | -19.9913 | 0 | -0.0002 | 0.0002 | -0.0002 | 0 | -0.0008 | 0.0008 | -0.0008 | 00:00:00.050 | 00:00:00.050 | 2023-12-06 12:47:33.844 | 3.1921 | 0 | 0 | 0 | 0 | 0 | 0 | 0 | 0 | 25.1 | 25.1 | 25.1 | 0 | 0 | 0 | 0 | 0 | 0
447 | 43 | 43 | 110 | 3 | 2 | 其它 | 静置 | 2023-12-06 12:47:34.196 | 完成 | 3.2496 | 3.2953 | 3.2953 | 0 | 0 | 0 | 0 | 0 | 0 | 0 | 0 | 0 | 0 | 00:00:00.750 | 00:00:00.750 | 2023-12-06 12:47:34.946 | 0 | 0 | 0 | 0 | 0 | 0 | 0 | 0 | 0 | 25.1 | 25.2 | 25.2 | 0 | 0 | 0 | 0 | 0 | 0
448 | 44 | 44 | 111 | 3 | 2 | 充电 | 充电 CC | 2023-12-06 12:47:35.095 | 完成 | 3.423 | 3.457 | 3.457 | 24.9853 | 24.9899 | 0.0002 | 0 | -0.0002 | 0.0002 | 0.0011 | 0 | -0.0011 | 0.0011 | 00:00:00.050 | 00:00:00.050 | 2023-12-06 12:47:35.145 | 3.4316 | 0 | 0 | 0 | 0 | 0 | 0 | 0 | 0 | 25.1 | 25.1 | 25.1 | 0 | 0 | 0 | 0 | 0 | 0
449 | 45 | 45 | 111 | 3 | 2 | 其它 | 静置 | 2023-12-06 12:47:35.499 | 完成 | 3.361 | 3.361 | 3.3006 | 0 | 0 | 0 | 0 | 0 | 0 | 0 | 0 | 0 | 0 | 00:00:00.750 | 00:00:00.750 | 2023-12-06 12:47:36.249 | 0 | 0 | 0 | 0 | 0 | 0 | 0 | 0 | 0 | 25.1 | 25.1 | 25.1 | 0 | 0 | 0 | 0 | 0 | 0
450 | 46 | 46 | 111 | 3 | 2 | 放电 | 放电 DC | 2023-12-06 12:47:36.397 | 完成 | 3.1742 | 3.1742 | 3.1427 | -24.9134 | -24.9897 | 0 | -0.0002 | 0.0002 | -0.0002 | 0 | -0.001 | 0.001 | -0.001 | 00:00:00.050 | 00:00:00.050 | 2023-12-06 12:47:36.447 | 3.1661 | 0 | 0 | 0 | 0 | 0 | 0 | 0 | 0 | 25.1 | 25.1 | 25.1 | 0 | 0 | 0 | 0 | 0 | 0
451 | 47 | 47 | 111 | 3 | 2 | 其它 | 静置 | 2023-12-06 12:47:36.795 | 完成 | 3.2407 | 3.295 | 3.295 | 0 | 0 | 0 | 0 | 0 | 0 | 0 | 0 | 0 | 0 | 00:00:00.750 | 00:00:00.750 | 2023-12-06 12:47:37.545 | 0 | 0 | 0 | 0 | 0 | 0 | 0 | 0 | 0 | 25.1 | 25.1 | 25.2 | 0 | 0 | 0 | 0 | 0 | 0
452 | 48 | 48 | 112 | 3 | 2 | 充电 | 充电 CC | 2023-12-06 12:47:37.693 | 完成 | 3.3206 | 3.3297 | 3.3297 | 4.9885 | 4.9991 | 0 | 0 | 0 | 0 | 0.0002 | 0 | -0.0002 | 0.0002 | 00:00:00.070 | 00:00:00.070 | 2023-12-06 12:47:37.763 | 0 | 0 | 0 | 0 | 0 | 0 | 0 | 0 | 0 | 25.1 | 25.1 | 25.1 | 0 | 0 | 0 | 0 | 0 | 0
453 | 49 | 49 | 112 | 3 | 2 | 其它 | 静置 | 2023-12-06 12:47:38.099 | 完成 | 3.3104 | 3.3104 | 3.2971 | 0 | 0 | 0 | 0 | 0 | 0 | 0 | 0 | 0 | 0 | 00:00:01.050 | 00:00:01.050 | 2023-12-06 12:47:39.149 | 0 | 0 | 0 | 0 | 0 | 0 | 0 | 0 | 0 | 25.2 | 25.2 | 25.2 | 0 | 0 | 0 | 0 | 0 | 0
454 | 50 | 50 | 112 | 3 | 2 | 放电 | 放电 DC | 2023-12-06 12:47:39.306 | 完成 | 3.2727 | 3.2727 | 3.2634 | -4.9885 | -4.9945 | 0 | 0 | 0 | 0 | 0 | -0.0002 | 0.0002 | -0.0002 | 00:00:00.070 | 00:00:00.070 | 2023-12-06 12:47:39.376 | 0 | 0 | 0 | 0 | 0 | 0 | 0 | 0 | 0 | 25.1 | 25.1 | 25.1 | 0 | 0 | 0 | 0 | 0 | 0
455 | 51 | 51 | 112 | 3 | 2 | 其它 | 静置 | 2023-12-06 12:47:39.798 | 完成 | 3.2818 | 3.2962 | 3.2962 | 0 | 0 | 0 | 0 | 0 | 0 | 0 | 0 | 0 | 0 | 00:00:01.050 | 00:00:01.050 | 2023-12-06 12:47:40.848 | 0 | 0 | 0 | 0 | 0 | 0 | 0 | 0 | 0 | 25.1 | 25.2 | 25.2 | 0 | 0 | 0 | 0 | 0 | 0
456 | 52 | 52 | 113 | 3 | 2 | 充电 | 充电 CC | 2023-12-06 12:47:41.007 | 完成 | 3.3468 | 3.3647 | 3.3647 | 9.9877 | 9.9968 | 0.0001 | 0 | -0.0001 | 0.0001 | 0.0005 | 0 | -0.0005 | 0.0005 | 00:00:00.070 | 00:00:00.070 | 2023-12-06 12:47:41.077 | 3.3564 | 0 | 0 | 0 | 0 | 0 | 0 | 0 | 0 | 25.2 | 25.2 | 25.2 | 0 | 0 | 0 | 0 | 0 | 0
457 | 53 | 53 | 113 | 3 | 2 | 其它 | 静置 | 2023-12-06 12:47:41.494 | 完成 | 3.3269 | 3.3269 | 3.2983 | 0 | 0 | 0 | 0 | 0 | 0 | 0 | 0 | 0 | 0 | 00:00:01.050 | 00:00:01.050 | 2023-12-06 12:47:42.544 | 0 | 0 | 0 | 0 | 0 | 0 | 0 | 0 | 0 | 25.1 | 25.2 | 25.2 | 0 | 0 | 0 | 0 | 0 | 0
458 | 54 | 54 | 113 | 3 | 2 | 放电 | 放电 DC | 2023-12-06 12:47:42.695 | 完成 | 3.2481 | 3.2481 | 3.2307 | -9.9878 | -9.9965 | 0 | -0.0001 | 0.0001 | -0.0001 | 0 | -0.0005 | 0.0005 | -0.0005 | 00:00:00.070 | 00:00:00.070 | 2023-12-06 12:47:42.765 | 3.2386 | 0 | 0 | 0 | 0 | 0 | 0 | 0 | 0 | 25.1 | 25.1 | 25.1 | 0 | 0 | 0 | 0 | 0 | 0
459 | 55 | 55 | 113 | 3 | 2 | 其它 | 静置 | 2023-12-06 12:47:43.099 | 完成 | 3.2715 | 3.2964 | 3.2964 | 0 | 0 | 0 | 0 | 0 | 0 | 0 | 0 | 0 | 0 | 00:00:01.050 | 00:00:01.050 | 2023-12-06 12:47:44.149 | 0 | 0 | 0 | 0 | 0 | 0 | 0 | 0 | 0 | 25.1 | 25.2 | 25.2 | 0 | 0 | 0 | 0 | 0 | 0
460 | 56 | 56 | 114 | 3 | 2 | 充电 | 充电 CC | 2023-12-06 12:47:44.294 | 完成 | 3.3726 | 3.3989 | 3.3989 | 14.9729 | 14.9959 | 0.0002 | 0 | -0.0002 | 0.0002 | 0.0009 | 0 | -0.0009 | 0.0009 | 00:00:00.070 | 00:00:00.070 | 2023-12-06 12:47:44.364 | 3.3826 | 0 | 0 | 0 | 0 | 0 | 0 | 0 | 0 | 25.2 | 25.1 | 25.2 | 0 | 0 | 0 | 0 | 0 | 0
461 | 57 | 57 | 114 | 3 | 2 | 其它 | 静置 | 2023-12-06 12:47:44.796 | 完成 | 3.342 | 3.342 | 3.2997 | 0 | 0 | 0 | 0 | 0 | 0 | 0 | 0 | 0 | 0 | 00:00:01.050 | 00:00:01.050 | 2023-12-06 12:47:45.846 | 0 | 0 | 0 | 0 | 0 | 0 | 0 | 0 | 0 | 25.1 | 25.2 | 25.2 | 0 | 0 | 0 | 0 | 0 | 0
462 | 58 | 58 | 114 | 3 | 2 | 放电 | 放电 DC | 2023-12-06 12:47:45.994 | 完成 | 3.2239 | 3.2239 | 3.1988 | -14.9727 | -14.9983 | 0 | -0.0002 | 0.0002 | -0.0002 | 0 | -0.0009 | 0.0009 | -0.0009 | 00:00:00.070 | 00:00:00.070 | 2023-12-06 12:47:46.064 | 3.2142 | 0 | 0 | 0 | 0 | 0 | 0 | 0 | 0 | 25.2 | 25.1 | 25.2 | 0 | 0 | 0 | 0 | 0 | 0
463 | 59 | 59 | 114 | 3 | 2 | 其它 | 静置 | 2023-12-06 12:47:46.397 | 完成 | 3.2604 | 3.2966 | 3.2966 | 0 | 0 | 0 | 0 | 0 | 0 | 0 | 0 | 0 | 0 | 00:00:01.050 | 00:00:01.050 | 2023-12-06 12:47:47.447 | 0 | 0 | 0 | 0 | 0 | 0 | 0 | 0 | 0 | 25.1 | 25.1 | 25.2 | 0 | 0 | 0 | 0 | 0 | 0
464 | 60 | 60 | 115 | 3 | 2 | 充电 | 充电 CC | 2023-12-06 12:47:47.603 | 完成 | 3.3984 | 3.4328 | 3.4328 | 19.9792 | 19.9955 | 0.0002 | 0 | -0.0002 | 0.0002 | 0.0013 | 0 | -0.0013 | 0.0013 | 00:00:00.070 | 00:00:00.070 | 2023-12-06 12:47:47.673 | 3.4052 | 0 | 0 | 0 | 0 | 0 | 0 | 0 | 0 | 25.1 | 25.1 | 25.1 | 0 | 0 | 0 | 0 | 0 | 0
465 | 61 | 61 | 115 | 3 | 2 | 其它 | 静置 | 2023-12-06 12:47:48.093 | 完成 | 3.3554 | 3.3554 | 3.3008 | 0 | 0 | 0 | 0 | 0 | 0 | 0 | 0 | 0 | 0 | 00:00:01.050 | 00:00:01.050 | 2023-12-06 12:47:49.143 | 0 | 0 | 0 | 0 | 0 | 0 | 0 | 0 | 0 | 25.1 | 25.1 | 25.2 | 0 | 0 | 0 | 0 | 0 | 0
466 | 62 | 62 | 115 | 3 | 2 | 放电 | 放电 DC | 2023-12-06 12:47:49.296 | 完成 | 3.1997 | 3.1997 | 3.1675 | -19.957 | -20.0133 | 0 | -0.0002 | 0.0002 | -0.0002 | 0 | -0.0011 | 0.0011 | -0.0011 | 00:00:00.070 | 00:00:00.070 | 2023-12-06 12:47:49.366 | 3.193 | 0 | 0 | 0 | 0 | 0 | 0 | 0 | 0 | 25.2 | 25.2 | 25.2 | 0 | 0 | 0 | 0 | 0 | 0
467 | 63 | 63 | 115 | 3 | 2 | 其它 | 静置 | 2023-12-06 12:47:49.799 | 完成 | 3.2451 | 3.2955 | 3.2955 | 0 | 0 | 0 | 0 | 0 | 0 | 0 | 0 | 0 | 0 | 00:00:01.050 | 00:00:01.050 | 2023-12-06 12:47:50.849 | 0 | 0 | 0 | 0 | 0 | 0 | 0 | 0 | 0 | 25.1 | 25.2 | 25.2 | 0 | 0 | 0 | 0 | 0 | 0
468 | 64 | 64 | 116 | 3 | 2 | 充电 | 充电 CC | 2023-12-06 12:47:50.997 | 完成 | 3.423 | 3.4651 | 3.4651 | 24.9747 | 24.9867 | 0.0004 | 0 | -0.0004 | 0.0004 | 0.0016 | 0 | -0.0016 | 0.0016 | 00:00:00.070 | 00:00:00.070 | 2023-12-06 12:47:51.067 | 3.4393 | 0 | 0 | 0 | 0 | 0 | 0 | 0 | 0 | 25.1 | 25.1 | 25.1 | 0 | 0 | 0 | 0 | 0 | 0
469 | 65 | 65 | 116 | 3 | 2 | 其它 | 静置 | 2023-12-06 12:47:51.402 | 完成 | 3.361 | 3.361 | 3.2999 | 0 | 0 | 0 | 0 | 0 | 0 | 0 | 0 | 0 | 0 | 00:00:01.050 | 00:00:01.050 | 2023-12-06 12:47:52.452 | 0 | 0 | 0 | 0 | 0 | 0 | 0 | 0 | 0 | 25.1 | 25.1 | 25.2 | 0 | 0 | 0 | 0 | 0 | 0
470 | 66 | 66 | 116 | 3 | 2 | 放电 | 放电 DC | 2023-12-06 12:47:52.604 | 完成 | 3.1738 | 3.1738 | 3.1352 | -24.9241 | -25.0034 | 0 | -0.0004 | 0.0004 | -0.0004 | 0 | -0.0015 | 0.0015 | -0.0015 | 00:00:00.070 | 00:00:00.070 | 2023-12-06 12:47:52.674 | 3.1586 | 0 | 0 | 0 | 0 | 0 | 0 | 0 | 0 | 25.1 | 25.1 | 25.1 | 0 | 0 | 0 | 0 | 0 | 0
471 | 67 | 67 | 116 | 3 | 2 | 其它 | 静置 | 2023-12-06 12:47:53.097 | 完成 | 3.2335 | 3.2939 | 3.2939 | 0 | 0 | 0 | 0 | 0 | 0 | 0 | 0 | 0 | 0 | 00:00:01.050 | 00:00:01.050 | 2023-12-06 12:47:54.147 | 0 | 0 | 0 | 0 | 0 | 0 | 0 | 0 | 0 | 25.1 | 25.1 | 25.2 | 0 | 0 | 0 | 0 | 0 | 0
472 | 68 | 68 | 117 | 3 | 2 | 充电 | 充电 CC | 2023-12-06 12:47:54.296 | 完成 | 3.3194 | 3.3308 | 3.3308 | 4.9865 | 5.0008 | 0.0001 | 0 | -0.0001 | 0.0001 | 0.0004 | 0 | -0.0004 | 0.0004 | 00:00:00.100 | 00:00:00.100 | 2023-12-06 12:47:54.396 | 3.3287 | 0 | 0 | 0 | 0 | 0 | 0 | 0 | 0 | 25.1 | 25.1 | 25.1 | 0 | 0 | 0 | 0 | 0 | 0
473 | 69 | 69 | 117 | 3 | 2 | 其它 | 静置 | 2023-12-06 12:47:54.796 | 完成 | 3.311 | 3.311 | 3.2964 | 0 | 0 | 0 | 0 | 0 | 0 | 0 | 0 | 0 | 0 | 00:00:01.500 | 00:00:01.500 | 2023-12-06 12:47:56.296 | 0 | 0 | 0 | 0 | 0 | 0 | 0 | 0 | 0 | 25.1 | 25.2 | 25.2 | 0 | 0 | 0 | 0 | 0 | 0
474 | 70 | 70 | 117 | 3 | 2 | 放电 | 放电 DC | 2023-12-06 12:47:56.497 | 完成 | 3.2722 | 3.2722 | 3.2609 | -4.985 | -4.9965 | 0 | -0.0001 | 0.0001 | -0.0001 | 0 | -0.0004 | 0.0004 | -0.0004 | 00:00:00.100 | 00:00:00.100 | 2023-12-06 12:47:56.597 | 3.2629 | 0 | 0 | 0 | 0 | 0 | 0 | 0 | 0 | 25.1 | 25.1 | 25.1 | 0 | 0 | 0 | 0 | 0 | 0
475 | 71 | 71 | 117 | 3 | 2 | 其它 | 静置 | 2023-12-06 12:47:56.995 | 完成 | 3.2809 | 3.2957 | 3.2957 | 0 | 0 | 0 | 0 | 0 | 0 | 0 | 0 | 0 | 0 | 00:00:01.500 | 00:00:01.500 | 2023-12-06 12:47:58.495 | 0 | 0 | 0 | 0 | 0 | 0 | 0 | 0 | 0 | 25.1 | 25.1 | 25.2 | 0 | 0 | 0 | 0 | 0 | 0
476 | 72 | 72 | 118 | 3 | 2 | 充电 | 充电 CC | 2023-12-06 12:47:58.701 | 完成 | 3.3464 | 3.3682 | 3.3682 | 9.9888 | 10.0012 | 0.0002 | 0 | -0.0002 | 0.0002 | 0.0009 | 0 | -0.0009 | 0.0009 | 00:00:00.100 | 00:00:00.100 | 2023-12-06 12:47:58.801 | 3.3559 | 0 | 0 | 0 | 0 | 0 | 0 | 0 | 0 | 25.1 | 25.1 | 25.1 | 0 | 0 | 0 | 0 | 0 | 0
477 | 73 | 73 | 118 | 3 | 2 | 其它 | 静置 | 2023-12-06 12:47:59.195 | 完成 | 3.3271 | 3.3271 | 3.2978 | 0 | 0 | 0 | 0 | 0 | 0 | 0 | 0 | 0 | 0 | 00:00:01.500 | 00:00:01.500 | 2023-12-06 12:48:00.695 | 0 | 0 | 0 | 0 | 0 | 0 | 0 | 0 | 0 | 25.1 | 25.1 | 25.2 | 0 | 0 | 0 | 0 | 0 | 0
478 | 74 | 74 | 118 | 3 | 2 | 放电 | 放电 DC | 2023-12-06 12:48:00.893 | 完成 | 3.2476 | 3.2476 | 3.2265 | -9.9892 | -9.9993 | 0 | -0.0002 | 0.0002 | -0.0002 | 0 | -0.0008 | 0.0008 | -0.0008 | 00:00:00.100 | 00:00:00.100 | 2023-12-06 12:48:00.993 | 3.2381 | 0 | 0 | 0 | 0 | 0 | 0 | 0 | 0 | 25.1 | 25.1 | 25.2 | 0 | 0 | 0 | 0 | 0 | 0
479 | 75 | 75 | 118 | 3 | 2 | 其它 | 静置 | 2023-12-06 12:48:01.400 | 完成 | 3.2676 | 3.2957 | 3.2957 | 0 | 0 | 0 | 0 | 0 | 0 | 0 | 0 | 0 | 0 | 00:00:01.500 | 00:00:01.500 | 2023-12-06 12:48:02.900 | 0 | 0 | 0 | 0 | 0 | 0 | 0 | 0 | 0 | 25.1 | 25.1 | 25.2 | 0 | 0 | 0 | 0 | 0 | 0
480 | 76 | 76 | 119 | 3 | 2 | 充电 | 充电 CC | 2023-12-06 12:48:03.093 | 完成 | 3.3717 | 3.4038 | 3.4038 | 14.9762 | 14.9975 | 0.0004 | 0 | -0.0004 | 0.0004 | 0.0014 | 0 | -0.0014 | 0.0014 | 00:00:00.100 | 00:00:00.100 | 2023-12-06 12:48:03.193 | 3.3898 | 0 | 0 | 0 | 0 | 0 | 0 | 0 | 0 | 25.1 | 25.1 | 25.1 | 0 | 0 | 0 | 0 | 0 | 0
481 | 77 | 77 | 119 | 3 | 2 | 其它 | 静置 | 2023-12-06 12:48:03.597 | 完成 | 3.342 | 3.342 | 3.2987 | 0 | 0 | 0 | 0 | 0 | 0 | 0 | 0 | 0 | 0 | 00:00:01.500 | 00:00:01.500 | 2023-12-06 12:48:05.097 | 0 | 0 | 0 | 0 | 0 | 0 | 0 | 0 | 0 | 25.1 | 25.2 | 25.2 | 0 | 0 | 0 | 0 | 0 | 0
482 | 78 | 78 | 119 | 3 | 2 | 放电 | 放电 DC | 2023-12-06 12:48:05.293 | 完成 | 3.2232 | 3.2232 | 3.1928 | -14.9695 | -14.9864 | 0 | -0.0004 | 0.0004 | -0.0004 | 0 | -0.0013 | 0.0013 | -0.0013 | 00:00:00.100 | 00:00:00.100 | 2023-12-06 12:48:05.393 | 3.2058 | 0 | 0 | 0 | 0 | 0 | 0 | 0 | 0 | 25.1 | 25.1 | 25.1 | 0 | 0 | 0 | 0 | 0 | 0
483 | 79 | 79 | 119 | 3 | 2 | 其它 | 静置 | 2023-12-06 12:48:05.797 | 完成 | 3.255 | 3.2953 | 3.2953 | 0 | 0 | 0 | 0 | 0 | 0 | 0 | 0 | 0 | 0 | 00:00:01.500 | 00:00:01.500 | 2023-12-06 12:48:07.297 | 0 | 0 | 0 | 0 | 0 | 0 | 0 | 0 | 0 | 25.1 | 25.2 | 25.2 | 0 | 0 | 0 | 0 | 0 | 0
484 | 80 | 80 | 120 | 3 | 2 | 充电 | 充电 CC | 2023-12-06 12:48:07.492 | 完成 | 3.397 | 3.4388 | 3.4388 | 19.9719 | 19.9864 | 0.0005 | 0 | -0.0005 | 0.0005 | 0.0019 | 0 | -0.0019 | 0.0019 | 00:00:00.100 | 00:00:00.100 | 2023-12-06 12:48:07.592 | 3.4158 | 0 | 0 | 0 | 0 | 0 | 0 | 0 | 0 | 25.1 | 25.1 | 25.1 | 0 | 0 | 0 | 0 | 0 | 0
485 | 81 | 81 | 120 | 3 | 2 | 其它 | 静置 | 2023-12-06 12:48:07.995 | 完成 | 3.3554 | 3.3554 | 3.2994 | 0 | 0 | 0 | 0 | 0 | 0 | 0 | 0 | 0 | 0 | 00:00:01.500 | 00:00:01.500 | 2023-12-06 12:48:09.495 | 0 | 0 | 0 | 0 | 0 | 0 | 0 | 0 | 0 | 25.1 | 25.1 | 25.2 | 0 | 0 | 0 | 0 | 0 | 0
486 | 82 | 82 | 120 | 3 | 2 | 放电 | 放电 DC | 2023-12-06 12:48:09.626 | 完成 | 3.1986 | 3.1986 | 3.1602 | -19.9457 | -19.9659 | 0 | -0.0005 | 0.0005 | -0.0005 | 0 | -0.0017 | 0.0017 | -0.0017 | 00:00:00.100 | 00:00:00.100 | 2023-12-06 12:48:09.726 | 3.1809 | 0 | 0 | 0 | 0 | 0 | 0 | 0 | 0 | 25.1 | 25.1 | 25.2 | 0 | 0 | 0 | 0 | 0 | 0
487 | 83 | 83 | 120 | 3 | 2 | 其它 | 静置 | 2023-12-06 12:48:10.097 | 完成 | 3.2467 | 3.2957 | 3.2957 | 0 | 0 | 0 | 0 | 0 | 0 | 0 | 0 | 0 | 0 | 00:00:01.500 | 00:00:01.500 | 2023-12-06 12:48:11.597 | 0 | 0 | 0 | 0 | 0 | 0 | 0 | 0 | 0 | 25.1 | 25.2 | 25.2 | 0 | 0 | 0 | 0 | 0 | 0
488 | 84 | 84 | 121 | 3 | 2 | 充电 | 充电 CC | 2023-12-06 12:48:11.797 | 完成 | 3.423 | 3.4737 | 3.4737 | 24.9811 | 24.993 | 0.0005 | 0 | -0.0005 | 0.0005 | 0.0023 | 0 | -0.0023 | 0.0023 | 00:00:00.100 | 00:00:00.100 | 2023-12-06 12:48:11.897 | 3.4393 | 0 | 0 | 0 | 0 | 0 | 0 | 0 | 0 | 25.2 | 25.1 | 25.2 | 0 | 0 | 0 | 0 | 0 | 0
489 | 85 | 85 | 121 | 3 | 2 | 其它 | 静置 | 2023-12-06 12:48:12.296 | 完成 | 3.3677 | 3.3677 | 3.3002 | 0 | 0 | 0 | 0 | 0 | 0 | 0 | 0 | 0 | 0 | 00:00:01.500 | 00:00:01.500 | 2023-12-06 12:48:13.796 | 0 | 0 | 0 | 0 | 0 | 0 | 0 | 0 | 0 | 25.1 | 25.1 | 25.2 | 0 | 0 | 0 | 0 | 0 | 0
490 | 86 | 86 | 121 | 3 | 2 | 放电 | 放电 DC | 2023-12-06 12:48:13.989 | 完成 | 3.1742 | 3.1742 | 3.1284 | -24.9496 | -24.999 | 0 | -0.0005 | 0.0005 | -0.0005 | 0 | -0.0021 | 0.0021 | -0.0021 | 00:00:00.100 | 00:00:00.100 | 2023-12-06 12:48:14.089 | 3.1591 | 0 | 0 | 0 | 0 | 0 | 0 | 0 | 0 | 25.1 | 25.1 | 25.1 | 0 | 0 | 0 | 0 | 0 | 0
491 | 87 | 87 | 121 | 3 | 2 | 其它 | 静置 | 2023-12-06 12:48:14.492 | 完成 | 3.2332 | 3.2948 | 3.2948 | 0 | 0 | 0 | 0 | 0 | 0 | 0 | 0 | 0 | 0 | 00:00:01.500 | 00:00:01.500 | 2023-12-06 12:48:15.992 | 0 | 0 | 0 | 0 | 0 | 0 | 0 | 0 | 0 | 25.1 | 25.1 | 25.2 | 0 | 0 | 0 | 0 | 0 | 0
492 | 88 | 88 | 122 | 3 | 2 | 充电 | 充电 CC | 2023-12-06 12:48:16.192 | 完成 | 3.3201 | 3.3368 | 3.3368 | 4.9921 | 5.0001 | 0.0004 | 0 | -0.0004 | 0.0004 | 0.0013 | 0 | -0.0013 | 0.0013 | 00:00:00.300 | 00:00:00.300 | 2023-12-06 12:48:16.492 | 3.3333 | 0 | 0 | 0 | 0 | 0 | 0 | 0 | 0 | 25.2 | 25.1 | 25.2 | 0 | 0 | 0 | 0 | 0 | 0
493 | 89 | 89 | 122 | 3 | 2 | 其它 | 静置 | 2023-12-06 12:48:16.898 | 完成 | 3.3136 | 3.3136 | 3.2969 | 0 | 0 | 0 | 0 | 0 | 0 | 0 | 0 | 0 | 0 | 00:00:04.500 | 00:00:04.500 | 2023-12-06 12:48:21.398 | 0 | 0 | 0 | 0 | 0 | 0 | 0 | 0 | 0 | 25.1 | 25.1 | 25.2 | 0 | 0 | 0 | 0 | 0 | 0
494 | 90 | 90 | 122 | 3 | 2 | 放电 | 放电 DC | 2023-12-06 12:48:21.599 | 完成 | 3.2725 | 3.2725 | 3.2559 | -4.9875 | -5.0012 | 0 | -0.0004 | 0.0004 | -0.0004 | 0 | -0.0013 | 0.0013 | -0.0013 | 00:00:00.300 | 00:00:00.300 | 2023-12-06 12:48:21.899 | 3.2595 | 0 | 0 | 0 | 0 | 0 | 0 | 0 | 0 | 25.1 | 25.1 | 25.1 | 0 | 0 | 0 | 0 | 0 | 0
495 | 91 | 91 | 122 | 3 | 2 | 其它 | 静置 | 2023-12-06 12:48:22.293 | 完成 | 3.2795 | 3.296 | 3.296 | 0 | 0 | 0 | 0 | 0 | 0 | 0 | 0 | 0 | 0 | 00:00:04.500 | 00:00:04.500 | 2023-12-06 12:48:26.793 | 0 | 0 | 0 | 0 | 0 | 0 | 0 | 0 | 0 | 25.1 | 25.2 | 25.2 | 0 | 0 | 0 | 0 | 0 | 0
496 | 92 | 92 | 123 | 3 | 2 | 充电 | 充电 CC | 2023-12-06 12:48:27.001 | 完成 | 3.3464 | 3.3785 | 3.3785 | 9.9881 | 9.9986 | 0.0008 | 0 | -0.0008 | 0.0008 | 0.0028 | 0 | -0.0028 | 0.0028 | 00:00:00.300 | 00:00:00.300 | 2023-12-06 12:48:27.301 | 3.3719 | 0 | 0 | 0 | 0 | 0 | 0 | 0 | 0 | 25.1 | 25.1 | 25.2 | 0 | 0 | 0 | 0 | 0 | 0
497 | 93 | 93 | 123 | 3 | 2 | 其它 | 静置 | 2023-12-06 12:48:27.693 | 完成 | 3.331 | 3.331 | 3.2976 | 0 | 0 | 0 | 0 | 0 | 0 | 0 | 0 | 0 | 0 | 00:00:04.500 | 00:00:04.500 | 2023-12-06 12:48:32.193 | 0 | 0 | 0 | 0 | 0 | 0 | 0 | 0 | 0 | 25.1 | 25.2 | 25.2 | 0 | 0 | 0 | 0 | 0 | 0
498 | 94 | 94 | 123 | 3 | 2 | 放电 | 放电 DC | 2023-12-06 12:48:32.393 | 完成 | 3.2477 | 3.2477 | 3.217 | -9.9896 | -9.9997 | 0 | -0.0008 | 0.0008 | -0.0008 | 0 | -0.0026 | 0.0026 | -0.0026 | 00:00:00.300 | 00:00:00.300 | 2023-12-06 12:48:32.693 | 3.2234 | 0 | 0 | 0 | 0 | 0 | 0 | 0 | 0 | 25.1 | 25.1 | 25.1 | 0 | 0 | 0 | 0 | 0 | 0
499 | 95 | 95 | 123 | 3 | 2 | 其它 | 静置 | 2023-12-06 12:48:33.096 | 完成 | 3.2639 | 3.2957 | 3.2957 | 0 | 0 | 0 | 0 | 0 | 0 | 0 | 0 | 0 | 0 | 00:00:04.500 | 00:00:04.500 | 2023-12-06 12:48:37.596 | 0 | 0 | 0 | 0 | 0 | 0 | 0 | 0 | 0 | 25.1 | 25.2 | 25.2 | 0 | 0 | 0 | 0 | 0 | 0
500 | 96 | 96 | 124 | 3 | 2 | 充电 | 充电 CC | 2023-12-06 12:48:37.793 | 完成 | 3.3717 | 3.4184 | 3.4184 | 14.9812 | 14.9982 | 0.0011 | 0 | -0.0011 | 0.0011 | 0.0042 | 0 | -0.0042 | 0.0042 | 00:00:00.300 | 00:00:00.300 | 2023-12-06 12:48:38.093 | 3.4089 | 0 | 0 | 0 | 0 | 0 | 0 | 0 | 0 | 25.1 | 25.1 | 25.1 | 0 | 0 | 0 | 0 | 0 | 0
501 | 97 | 97 | 124 | 3 | 2 | 其它 | 静置 | 2023-12-06 12:48:38.499 | 完成 | 3.3471 | 3.3471 | 3.2983 | 0 | 0 | 0 | 0 | 0 | 0 | 0 | 0 | 0 | 0 | 00:00:04.500 | 00:00:04.500 | 2023-12-06 12:48:42.999 | 0 | 0 | 0 | 0 | 0 | 0 | 0 | 0 | 0 | 25.1 | 25.1 | 25.2 | 0 | 0 | 0 | 0 | 0 | 0
502 | 98 | 98 | 124 | 3 | 2 | 放电 | 放电 DC | 2023-12-06 12:48:43.199 | 完成 | 3.223 | 3.223 | 3.1793 | -14.9702 | -15 | 0 | -0.0011 | 0.0011 | -0.0011 | 0 | -0.0039 | 0.0039 | -0.0039 | 00:00:00.300 | 00:00:00.300 | 2023-12-06 12:48:43.499 | 3.1881 | 0 | 0 | 0 | 0 | 0 | 0 | 0 | 0 | 25.2 | 25.1 | 25.2 | 0 | 0 | 0 | 0 | 0 | 0
503 | 99 | 99 | 124 | 3 | 2 | 其它 | 静置 | 2023-12-06 12:48:43.896 | 完成 | 3.2496 | 3.2953 | 3.2953 | 0 | 0 | 0 | 0 | 0 | 0 | 0 | 0 | 0 | 0 | 00:00:04.500 | 00:00:04.500 | 2023-12-06 12:48:48.396 | 0 | 0 | 0 | 0 | 0 | 0 | 0 | 0 | 0 | 25.1 | 25.2 | 25.2 | 0 | 0 | 0 | 0 | 0 | 0
504 | 100 | 100 | 125 | 3 | 2 | 充电 | 充电 CC | 2023-12-06 12:48:48.604 | 完成 | 3.397 | 3.4568 | 3.4568 | 19.9773 | 19.999 | 0.0016 | 0 | -0.0016 | 0.0016 | 0.0057 | 0 | -0.0057 | 0.0057 | 00:00:00.300 | 00:00:00.300 | 2023-12-06 12:48:48.904 | 3.4451 | 0 | 0 | 0 | 0 | 0 | 0 | 0 | 0 | 25.2 | 25.1 | 25.2 | 0 | 0 | 0 | 0 | 0 | 0
505 | 101 | 101 | 125 | 3 | 2 | 其它 | 静置 | 2023-12-06 12:48:49.296 | 完成 | 3.3615 | 3.3615 | 3.2987 | 0 | 0 | 0 | 0 | 0 | 0 | 0 | 0 | 0 | 0 | 00:00:04.500 | 00:00:04.500 | 2023-12-06 12:48:53.796 | 0 | 0 | 0 | 0 | 0 | 0 | 0 | 0 | 0 | 25.1 | 25.2 | 25.2 | 0 | 0 | 0 | 0 | 0 | 0
506 | 102 | 102 | 125 | 3 | 2 | 放电 | 放电 DC | 2023-12-06 12:48:54.001 | 完成 | 3.1981 | 3.1981 | 3.1435 | -19.9729 | -19.9625 | 0 | -0.0016 | 0.0016 | -0.0016 | 0 | -0.0052 | 0.0052 | -0.0052 | 00:00:00.300 | 00:00:00.300 | 2023-12-06 12:48:54.301 | 3.154 | 0 | 0 | 0 | 0 | 0 | 0 | 0 | 0 | 25.1 | 25.1 | 25.2 | 0 | 0 | 0 | 0 | 0 | 0
507 | 103 | 103 | 125 | 3 | 2 | 其它 | 静置 | 2023-12-06 12:48:54.696 | 完成 | 3.2365 | 3.2948 | 3.2948 | 0 | 0 | 0 | 0 | 0 | 0 | 0 | 0 | 0 | 0 | 00:00:04.500 | 00:00:04.500 | 2023-12-06 12:48:59.196 | 0 | 0 | 0 | 0 | 0 | 0 | 0 | 0 | 0 | 25.2 | 25.2 | 25.2 | 0 | 0 | 0 | 0 | 0 | 0
508 | 104 | 104 | 126 | 3 | 2 | 充电 | 充电 CC | 2023-12-06 12:48:59.398 | 完成 | 3.4219 | 3.4937 | 3.4937 | 24.9854 | 25.0013 | 0.002 | 0 | -0.002 | 0.002 | 0.0072 | 0 | -0.0072 | 0.0072 | 00:00:00.300 | 00:00:00.300 | 2023-12-06 12:48:59.698 | 3.4816 | 0 | 0 | 0 | 0 | 0 | 0 | 0 | 0 | 25.1 | 25.1 | 25.1 | 0 | 0 | 0 | 0 | 0 | 0
509 | 105 | 105 | 126 | 3 | 2 | 其它 | 静置 | 2023-12-06 12:49:00.098 | 完成 | 3.3747 | 3.3747 | 3.2992 | 0 | 0 | 0 | 0 | 0 | 0 | 0 | 0 | 0 | 0 | 00:00:04.500 | 00:00:04.500 | 2023-12-06 12:49:04.598 | 0 | 0 | 0 | 0 | 0 | 0 | 0 | 0 | 0 | 25.1 | 25.2 | 25.2 | 0 | 0 | 0 | 0 | 0 | 0
510 | 106 | 106 | 126 | 3 | 2 | 放电 | 放电 DC | 2023-12-06 12:49:04.794 | 完成 | 3.1732 | 3.1732 | 3.1089 | -24.9582 | -24.9902 | 0 | -0.002 | 0.002 | -0.002 | 0 | -0.0065 | 0.0065 | -0.0065 | 00:00:00.300 | 00:00:00.300 | 2023-12-06 12:49:05.094 | 3.1198 | 0 | 0 | 0 | 0 | 0 | 0 | 0 | 0 | 25.2 | 25.1 | 25.2 | 0 | 0 | 0 | 0 | 0 | 0
511 | 107 | 107 | 126 | 3 | 2 | 其它 | 静置 | 2023-12-06 12:49:05.503 | 完成 | 3.2248 | 3.2943 | 3.2943 | 0 | 0 | 0 | 0 | 0 | 0 | 0 | 0 | 0 | 0 | 00:00:04.500 | 00:00:04.500 | 2023-12-06 12:49:10.003 | 0 | 0 | 0 | 0 | 0 | 0 | 0 | 0 | 0 | 25.1 | 25.2 | 25.2 | 0 | 0 | 0 | 0 | 0 | 0
512 | 108 | 108 | 127 | 3 | 2 | 充电 | 充电 CC | 2023-12-06 12:49:10.204 | 完成 | 3.3192 | 3.3378 | 3.3378 | 4.9882 | 5.0012 | 0.0005 | 0 | -0.0005 | 0.0005 | 0.0023 | 0 | -0.0023 | 0.0023 | 00:00:00.500 | 00:00:00.500 | 2023-12-06 12:49:10.704 | 3.3324 | 0 | 0 | 0 | 0 | 0 | 0 | 0 | 0 | 25.1 | 25.1 | 25.1 | 0 | 0 | 0 | 0 | 0 | 0
513 | 109 | 109 | 127 | 3 | 2 | 其它 | 静置 | 2023-12-06 12:49:11.106 | 完成 | 3.3138 | 3.3138 | 3.296 | 0 | 0 | 0 | 0 | 0 | 0 | 0 | 0 | 0 | 0 | 00:00:07.500 | 00:00:07.500 | 2023-12-06 12:49:18.606 | 0 | 0 | 0 | 0 | 0 | 0 | 0 | 0 | 0 | 25.1 | 25.2 | 25.2 | 0 | 0 | 0 | 0 | 0 | 0
514 | 110 | 110 | 127 | 3 | 2 | 放电 | 放电 DC | 2023-12-06 12:49:18.801 | 完成 | 3.2716 | 3.2716 | 3.2532 | -4.9896 | -4.999 | 0 | -0.0005 | 0.0005 | -0.0005 | 0 | -0.0022 | 0.0022 | -0.0022 | 00:00:00.500 | 00:00:00.500 | 2023-12-06 12:49:19.301 | 3.2585 | 0 | 0 | 0 | 0 | 0 | 0 | 0 | 0 | 25.2 | 25.1 | 25.2 | 0 | 0 | 0 | 0 | 0 | 0
515 | 111 | 111 | 127 | 3 | 2 | 其它 | 静置 | 2023-12-06 12:49:19.651 | 完成 | 3.2776 | 3.2952 | 3.295 | 0 | 0 | 0 | 0 | 0 | 0 | 0 | 0 | 0 | 0 | 00:00:07.500 | 00:00:07.500 | 2023-12-06 12:49:27.151 | 0 | 0 | 0 | 0 | 0 | 0 | 0 | 0 | 0 | 25.2 | 25.2 | 25.2 | 0 | 0 | 0 | 0 | 0 | 0
516 | 112 | 112 | 128 | 3 | 2 | 充电 | 充电 CC | 2023-12-06 12:49:27.295 | 完成 | 3.3455 | 3.3814 | 3.3814 | 9.9829 | 10.0023 | 0.0013 | 0 | -0.0013 | 0.0013 | 0.0046 | 0 | -0.0046 | 0.0046 | 00:00:00.500 | 00:00:00.500 | 2023-12-06 12:49:27.795 | 3.3763 | 0 | 0 | 0 | 0 | 0 | 0 | 0 | 0 | 25.2 | 25.1 | 25.2 | 0 | 0 | 0 | 0 | 0 | 0
517 | 113 | 113 | 128 | 3 | 2 | 其它 | 静置 | 2023-12-06 12:49:28.195 | 完成 | 3.3327 | 3.3327 | 3.2969 | 0 | 0 | 0 | 0 | 0 | 0 | 0 | 0 | 0 | 0 | 00:00:07.500 | 00:00:07.500 | 2023-12-06 12:49:35.695 | 0 | 0 | 0 | 0 | 0 | 0 | 0 | 0 | 0 | 25.1 | 25.2 | 25.2 | 0 | 0 | 0 | 0 | 0 | 0
518 | 114 | 114 | 128 | 3 | 2 | 放电 | 放电 DC | 2023-12-06 12:49:35.894 | 完成 | 3.2469 | 3.2469 | 3.2125 | -9.9848 | -9.9998 | 0 | -0.0013 | 0.0013 | -0.0013 | 0 | -0.0044 | 0.0044 | -0.0044 | 00:00:00.500 | 00:00:00.500 | 2023-12-06 12:49:36.394 | 3.2176 | 0 | 0 | 0 | 0 | 0 | 0 | 0 | 0 | 25.1 | 25.2 | 25.2 | 0 | 0 | 0 | 0 | 0 | 0
519 | 115 | 115 | 128 | 3 | 2 | 其它 | 静置 | 2023-12-06 12:49:36.801 | 完成 | 3.2606 | 3.2948 | 3.2948 | 0 | 0 | 0 | 0 | 0 | 0 | 0 | 0 | 0 | 0 | 00:00:07.500 | 00:00:07.500 | 2023-12-06 12:49:44.301 | 0 | 0 | 0 | 0 | 0 | 0 | 0 | 0 | 0 | 25.1 | 25.1 | 25.2 | 0 | 0 | 0 | 0 | 0 | 0
520 | 116 | 116 | 129 | 3 | 2 | 充电 | 充电 CC | 2023-12-06 12:49:44.495 | 完成 | 3.3708 | 3.4226 | 3.4226 | 14.9755 | 15.0018 | 0.002 | 0 | -0.002 | 0.002 | 0.0071 | 0 | -0.0071 | 0.0071 | 00:00:00.500 | 00:00:00.500 | 2023-12-06 12:49:44.995 | 3.4159 | 0 | 0 | 0 | 0 | 0 | 0 | 0 | 0 | 25.2 | 25.1 | 25.2 | 0 | 0 | 0 | 0 | 0 | 0
521 | 117 | 117 | 129 | 3 | 2 | 其它 | 静置 | 2023-12-06 12:49:45.400 | 完成 | 3.3496 | 3.3496 | 3.2976 | 0 | 0 | 0 | 0 | 0 | 0 | 0 | 0 | 0 | 0 | 00:00:07.500 | 00:00:07.500 | 2023-12-06 12:49:52.900 | 0 | 0 | 0 | 0 | 0 | 0 | 0 | 0 | 0 | 25.1 | 25.2 | 25.2 | 0 | 0 | 0 | 0 | 0 | 0
522 | 118 | 118 | 129 | 3 | 2 | 放电 | 放电 DC | 2023-12-06 12:49:53.092 | 完成 | 3.2223 | 3.2223 | 3.1735 | -14.9755 | -14.9995 | 0 | -0.002 | 0.002 | -0.002 | 0 | -0.0066 | 0.0066 | -0.0066 | 00:00:00.500 | 00:00:00.500 | 2023-12-06 12:49:53.592 | 3.18 | 0 | 0 | 0 | 0 | 0 | 0 | 0 | 0 | 25.2 | 25.2 | 25.2 | 0 | 0 | 0 | 0 | 0 | 0
523 | 119 | 119 | 129 | 3 | 2 | 其它 | 静置 | 2023-12-06 12:49:53.993 | 完成 | 3.2453 | 3.2943 | 3.2943 | 0 | 0 | 0 | 0 | 0 | 0 | 0 | 0 | 0 | 0 | 00:00:07.500 | 00:00:07.500 | 2023-12-06 12:50:01.493 | 0 | 0 | 0 | 0 | 0 | 0 | 0 | 0 | 0 | 25.1 | 25.2 | 25.2 | 0 | 0 | 0 | 0 | 0 | 0
524 | 120 | 120 | 130 | 3 | 2 | 充电 | 充电 CC | 2023-12-06 12:50:01.605 | 完成 | 3.3959 | 3.4623 | 3.4623 | 19.9705 | 19.9997 | 0.0027 | 0 | -0.0027 | 0.0027 | 0.0095 | 0 | -0.0095 | 0.0095 | 00:00:00.500 | 00:00:00.500 | 2023-12-06 12:50:02.105 | 3.4533 | 0 | 0 | 0 | 0 | 0 | 0 | 0 | 0 | 25.2 | 25.1 | 25.2 | 0 | 0 | 0 | 0 | 0 | 0
525 | 121 | 121 | 130 | 3 | 2 | 其它 | 静置 | 2023-12-06 12:50:02.495 | 完成 | 3.3647 | 3.3647 | 3.298 | 0 | 0 | 0 | 0 | 0 | 0 | 0 | 0 | 0 | 0 | 00:00:07.500 | 00:00:07.500 | 2023-12-06 12:50:09.995 | 0 | 0 | 0 | 0 | 0 | 0 | 0 | 0 | 0 | 25.1 | 25.2 | 25.2 | 0 | 0 | 0 | 0 | 0 | 0
526 | 122 | 122 | 130 | 3 | 2 | 放电 | 放电 DC | 2023-12-06 12:50:10.194 | 完成 | 3.1974 | 3.1974 | 3.1361 | -19.9712 | -19.9964 | 0 | -0.0027 | 0.0027 | -0.0027 | 0 | -0.0087 | 0.0087 | -0.0087 | 00:00:00.500 | 00:00:00.500 | 2023-12-06 12:50:10.694 | 3.1449 | 0 | 0 | 0 | 0 | 0 | 0 | 0 | 0 | 25.1 | 25.1 | 25.1 | 0 | 0 | 0 | 0 | 0 | 0
527 | 123 | 123 | 130 | 3 | 2 | 其它 | 静置 | 2023-12-06 12:50:11.105 | 完成 | 3.2309 | 3.2936 | 3.2936 | 0 | 0 | 0 | 0 | 0 | 0 | 0 | 0 | 0 | 0 | 00:00:07.500 | 00:00:07.500 | 2023-12-06 12:50:18.605 | 0 | 0 | 0 | 0 | 0 | 0 | 0 | 0 | 0 | 25.1 | 25.2 | 25.2 | 0 | 0 | 0 | 0 | 0 | 0
528 | 124 | 124 | 131 | 3 | 2 | 充电 | 充电 CC | 2023-12-06 12:50:18.794 | 完成 | 3.4207 | 3.5002 | 3.5002 | 24.993 | 25.0023 | 0.0034 | 0 | -0.0034 | 0.0034 | 0.012 | 0 | -0.012 | 0.012 | 00:00:00.500 | 00:00:00.500 | 2023-12-06 12:50:19.294 | 3.4897 | 0 | 0 | 0 | 0 | 0 | 0 | 0 | 0 | 25.1 | 25.1 | 25.1 | 0 | 0 | 0 | 0 | 0 | 0
529 | 125 | 125 | 131 | 3 | 2 | 其它 | 静置 | 2023-12-06 12:50:19.619 | 完成 | 3.3773 | 3.3773 | 3.298 | 0 | 0 | 0 | 0 | 0 | 0 | 0 | 0 | 0 | 0 | 00:00:07.500 | 00:00:07.500 | 2023-12-06 12:50:27.119 | 0 | 0 | 0 | 0 | 0 | 0 | 0 | 0 | 0 | 25.1 | 25.2 | 25.2 | 0 | 0 | 0 | 0 | 0 | 0
530 | 126 | 126 | 131 | 3 | 2 | 放电 | 放电 DC | 2023-12-06 12:50:27.293 | 完成 | 3.1723 | 3.1723 | 3.0999 | -24.972 | -24.9929 | 0 | -0.0034 | 0.0034 | -0.0034 | 0 | -0.0108 | 0.0108 | -0.0108 | 00:00:00.500 | 00:00:00.500 | 2023-12-06 12:50:27.793 | 3.1105 | 0 | 0 | 0 | 0 | 0 | 0 | 0 | 0 | 25.2 | 25.2 | 25.2 | 0 | 0 | 0 | 0 | 0 | 0
531 | 127 | 127 | 131 | 3 | 2 | 其它 | 静置 | 2023-12-06 12:50:28.192 | 完成 | 3.2179 | 3.2929 | 3.2929 | 0 | 0 | 0 | 0 | 0 | 0 | 0 | 0 | 0 | 0 | 00:00:07.500 | 00:00:07.500 | 2023-12-06 12:50:35.692 | 0 | 0 | 0 | 0 | 0 | 0 | 0 | 0 | 0 | 25.2 | 25.2 | 25.2 | 0 | 0 | 0 | 0 | 0 | 0
532 | 128 | 128 | 132 | 3 | 2 | 充电 | 充电 CC | 2023-12-06 12:50:35.797 | 完成 | 3.3178 | 3.3375 | 3.3375 | 4.9886 | 4.9997 | 0.0009 | 0 | -0.0009 | 0.0009 | 0.0032 | 0 | -0.0032 | 0.0032 | 00:00:00.700 | 00:00:00.700 | 2023-12-06 12:50:36.497 | 3.3341 | 0 | 0 | 0 | 0 | 0 | 0 | 0 | 0 | 25.2 | 25.2 | 25.2 | 0 | 0 | 0 | 0 | 0 | 0
533 | 129 | 129 | 132 | 3 | 2 | 其它 | 静置 | 2023-12-06 12:50:36.903 | 完成 | 3.3132 | 3.3132 | 3.2946 | 0 | 0 | 0 | 0 | 0 | 0 | 0 | 0 | 0 | 0 | 00:00:10.500 | 00:00:10.500 | 2023-12-06 12:50:47.403 | 0 | 0 | 0 | 0 | 0 | 0 | 0 | 0 | 0 | 25.2 | 25.2 | 25.2 | 0 | 0 | 0 | 0 | 0 | 0
534 | 130 | 130 | 132 | 3 | 2 | 放电 | 放电 DC | 2023-12-06 12:50:47.597 | 完成 | 3.2704 | 3.2704 | 3.2506 | -4.9885 | -5.0008 | 0 | -0.0009 | 0.0009 | -0.0009 | 0 | -0.0031 | 0.0031 | -0.0031 | 00:00:00.700 | 00:00:00.700 | 2023-12-06 12:50:48.297 | 3.2541 | 0 | 0 | 0 | 0 | 0 | 0 | 0 | 0 | 25.2 | 25.2 | 25.2 | 0 | 0 | 0 | 0 | 0 | 0
535 | 131 | 131 | 132 | 3 | 2 | 其它 | 静置 | 2023-12-06 12:50:48.695 | 完成 | 3.275 | 3.2936 | 3.2936 | 0 | 0 | 0 | 0 | 0 | 0 | 0 | 0 | 0 | 0 | 00:00:10.500 | 00:00:10.500 | 2023-12-06 12:50:59.195 | 0 | 0 | 0 | 0 | 0 | 0 | 0 | 0 | 0 | 25.2 | 25.2 | 25.3 | 0 | 0 | 0 | 0 | 0 | 0
536 | 132 | 132 | 133 | 3 | 2 | 充电 | 充电 CC | 2023-12-06 12:50:59.401 | 完成 | 3.3441 | 3.3824 | 3.3824 | 9.9867 | 10.0015 | 0.0019 | 0 | -0.0019 | 0.0019 | 0.0065 | 0 | -0.0065 | 0.0065 | 00:00:00.700 | 00:00:00.700 | 2023-12-06 12:51:00.101 | 3.3768 | 0 | 0 | 0 | 0 | 0 | 0 | 0 | 0 | 25.2 | 25.2 | 25.2 | 0 | 0 | 0 | 0 | 0 | 0
537 | 133 | 133 | 133 | 3 | 2 | 其它 | 静置 | 2023-12-06 12:51:00.491 | 完成 | 3.3331 | 3.3331 | 3.2957 | 0 | 0 | 0 | 0 | 0 | 0 | 0 | 0 | 0 | 0 | 00:00:10.500 | 00:00:10.500 | 2023-12-06 12:51:10.991 | 0 | 0 | 0 | 0 | 0 | 0 | 0 | 0 | 0 | 25.2 | 25.2 | 25.3 | 0 | 0 | 0 | 0 | 0 | 0
538 | 134 | 134 | 133 | 3 | 2 | 放电 | 放电 DC | 2023-12-06 12:51:11.194 | 完成 | 3.2458 | 3.2458 | 3.2088 | -9.9795 | -10.0002 | 0 | -0.0019 | 0.0019 | -0.0019 | 0 | -0.0062 | 0.0062 | -0.0062 | 00:00:00.700 | 00:00:00.700 | 2023-12-06 12:51:11.894 | 3.2144 | 0 | 0 | 0 | 0 | 0 | 0 | 0 | 0 | 25.2 | 25.2 | 25.2 | 0 | 0 | 0 | 0 | 0 | 0
539 | 135 | 135 | 133 | 3 | 2 | 其它 | 静置 | 2023-12-06 12:51:12.302 | 完成 | 3.2576 | 3.2932 | 3.2932 | 0 | 0 | 0 | 0 | 0 | 0 | 0 | 0 | 0 | 0 | 00:00:10.500 | 00:00:10.500 | 2023-12-06 12:51:22.802 | 0 | 0 | 0 | 0 | 0 | 0 | 0 | 0 | 0 | 25.2 | 25.2 | 25.3 | 0 | 0 | 0 | 0 | 0 | 0
540 | 136 | 136 | 134 | 3 | 2 | 充电 | 充电 CC | 2023-12-06 12:51:22.996 | 完成 | 3.3694 | 3.4247 | 3.4247 | 14.9792 | 15.001 | 0.0028 | 0 | -0.0028 | 0.0028 | 0.0099 | 0 | -0.0099 | 0.0099 | 00:00:00.700 | 00:00:00.700 | 2023-12-06 12:51:23.696 | 3.4172 | 0 | 0 | 0 | 0 | 0 | 0 | 0 | 0 | 25.2 | 25.2 | 25.2 | 0 | 0 | 0 | 0 | 0 | 0
541 | 137 | 137 | 134 | 3 | 2 | 其它 | 静置 | 2023-12-06 12:51:24.094 | 完成 | 3.351 | 3.351 | 3.2964 | 0 | 0 | 0 | 0 | 0 | 0 | 0 | 0 | 0 | 0 | 00:00:10.500 | 00:00:10.500 | 2023-12-06 12:51:34.594 | 0 | 0 | 0 | 0 | 0 | 0 | 0 | 0 | 0 | 25.2 | 25.2 | 25.3 | 0 | 0 | 0 | 0 | 0 | 0
542 | 138 | 138 | 134 | 3 | 2 | 放电 | 放电 DC | 2023-12-06 12:51:34.793 | 完成 | 3.2211 | 3.2211 | 3.1689 | -14.982 | -14.9919 | 0 | -0.0028 | 0.0028 | -0.0028 | 0 | -0.0092 | 0.0092 | -0.0092 | 00:00:00.700 | 00:00:00.700 | 2023-12-06 12:51:35.493 | 3.1763 | 0 | 0 | 0 | 0 | 0 | 0 | 0 | 0 | 25.2 | 25.2 | 25.2 | 0 | 0 | 0 | 0 | 0 | 0
543 | 139 | 139 | 134 | 3 | 2 | 其它 | 静置 | 2023-12-06 12:51:35.900 | 完成 | 3.2413 | 3.2927 | 3.2927 | 0 | 0 | 0 | 0 | 0 | 0 | 0 | 0 | 0 | 0 | 00:00:10.500 | 00:00:10.500 | 2023-12-06 12:51:46.400 | 0 | 0 | 0 | 0 | 0 | 0 | 0 | 0 | 0 | 25.2 | 25.2 | 25.2 | 0 | 0 | 0 | 0 | 0 | 0
544 | 140 | 140 | 135 | 3 | 2 | 充电 | 充电 CC | 2023-12-06 12:51:46.602 | 完成 | 3.3945 | 3.4653 | 3.4653 | 19.9857 | 19.9997 | 0.0038 | 0 | -0.0038 | 0.0038 | 0.0134 | 0 | -0.0134 | 0.0134 | 00:00:00.700 | 00:00:00.700 | 2023-12-06 12:51:47.302 | 3.457 | 0 | 0 | 0 | 0 | 0 | 0 | 0 | 0 | 25.2 | 25.2 | 25.2 | 0 | 0 | 0 | 0 | 0 | 0
545 | 141 | 141 | 135 | 3 | 2 | 其它 | 静置 | 2023-12-06 12:51:47.692 | 完成 | 3.3673 | 3.3673 | 3.2969 | 0 | 0 | 0 | 0 | 0 | 0 | 0 | 0 | 0 | 0 | 00:00:10.500 | 00:00:10.500 | 2023-12-06 12:51:58.192 | 0 | 0 | 0 | 0 | 0 | 0 | 0 | 0 | 0 | 25.2 | 25.2 | 25.2 | 0 | 0 | 0 | 0 | 0 | 0
546 | 142 | 142 | 135 | 3 | 2 | 放电 | 放电 DC | 2023-12-06 12:51:58.400 | 完成 | 3.1963 | 3.1963 | 3.1305 | -19.9689 | -19.9909 | 0 | -0.0038 | 0.0038 | -0.0038 | 0 | -0.0122 | 0.0122 | -0.0122 | 00:00:00.700 | 00:00:00.700 | 2023-12-06 12:51:59.100 | 3.1391 | 0 | 0 | 0 | 0 | 0 | 0 | 0 | 0 | 25.2 | 25.2 | 25.2 | 0 | 0 | 0 | 0 | 0 | 0
547 | 143 | 143 | 135 | 3 | 2 | 其它 | 静置 | 2023-12-06 12:51:59.500 | 完成 | 3.226 | 3.2922 | 3.292 | 0 | 0 | 0 | 0 | 0 | 0 | 0 | 0 | 0 | 0 | 00:00:10.500 | 00:00:10.500 | 2023-12-06 12:52:10.000 | 0 | 0 | 0 | 0 | 0 | 0 | 0 | 0 | 0 | 25.2 | 25.3 | 25.3 | 0 | 0 | 0 | 0 | 0 | 0
548 | 144 | 144 | 136 | 3 | 2 | 充电 | 充电 CC | 2023-12-06 12:52:10.196 | 完成 | 3.4193 | 3.5039 | 3.5039 | 24.9974 | 24.9985 | 0.0047 | 0 | -0.0047 | 0.0047 | 0.0168 | 0 | -0.0168 | 0.0168 | 00:00:00.700 | 00:00:00.700 | 2023-12-06 12:52:10.896 | 3.4932 | 0 | 0 | 0 | 0 | 0 | 0 | 0 | 0 | 25.2 | 25.2 | 25.2 | 0 | 0 | 0 | 0 | 0 | 0
549 | 145 | 145 | 136 | 3 | 2 | 其它 | 静置 | 2023-12-06 12:52:11.293 | 完成 | 3.3819 | 3.3819 | 3.2976 | 0 | 0 | 0 | 0 | 0 | 0 | 0 | 0 | 0 | 0 | 00:00:10.500 | 00:00:10.500 | 2023-12-06 12:52:21.793 | 0 | 0 | 0 | 0 | 0 | 0 | 0 | 0 | 0 | 25.2 | 25.2 | 25.3 | 0 | 0 | 0 | 0 | 0 | 0
550 | 146 | 146 | 136 | 3 | 2 | 放电 | 放电 DC | 2023-12-06 12:52:21.997 | 完成 | 3.1717 | 3.1717 | 3.0938 | -24.9978 | -24.9967 | 0 | -0.0047 | 0.0047 | -0.0047 | 0 | -0.0151 | 0.0151 | -0.0151 | 00:00:00.700 | 00:00:00.700 | 2023-12-06 12:52:22.697 | 3.105 | 0 | 0 | 0 | 0 | 0 | 0 | 0 | 0 | 25.3 | 25.2 | 25.3 | 0 | 0 | 0 | 0 | 0 | 0
551 | 147 | 147 | 136 | 3 | 2 | 其它 | 静置 | 2023-12-06 12:52:23.092 | 完成 | 3.2128 | 3.2916 | 3.2916 | 0 | 0 | 0 | 0 | 0 | 0 | 0 | 0 | 0 | 0 | 00:00:10.500 | 00:00:10.500 | 2023-12-06 12:52:33.592 | 0 | 0 | 0 | 0 | 0 | 0 | 0 | 0 | 0 | 25.2 | 25.2 | 25.3 | 0 | 0 | 0 | 0 | 0 | 0
552 | 148 | 148 | 137 | 3 | 2 | 充电 | 充电 CC | 2023-12-06 12:52:33.791 | 完成 | 3.3164 | 3.3378 | 3.3378 | 4.9868 | 5.0006 | 0.0013 | 0 | -0.0013 | 0.0013 | 0.0046 | 0 | -0.0046 | 0.0046 | 00:00:01.000 | 00:00:01.000 | 2023-12-06 12:52:34.791 | 3.3352 | 0 | 0 | 0 | 0 | 0 | 0 | 0 | 0 | 25.2 | 25.2 | 25.2 | 0 | 0 | 0 | 0 | 0 | 0
553 | 149 | 149 | 137 | 3 | 2 | 其它 | 静置 | 2023-12-06 12:52:35.199 | 完成 | 3.3132 | 3.3132 | 3.2936 | 0 | 0 | 0 | 0 | 0 | 0 | 0 | 0 | 0 | 0 | 00:00:15.000 | 00:00:15.000 | 2023-12-06 12:52:50.199 | 0 | 0 | 0 | 0 | 0 | 0 | 0 | 0 | 0 | 25.2 | 25.2 | 25.3 | 0 | 0 | 0 | 0 | 0 | 0
554 | 150 | 150 | 137 | 3 | 2 | 放电 | 放电 DC | 2023-12-06 12:52:50.399 | 完成 | 3.2692 | 3.2692 | 3.2481 | -4.9868 | -4.9978 | 0 | -0.0013 | 0.0013 | -0.0013 | 0 | -0.0045 | 0.0045 | -0.0045 | 00:00:01.000 | 00:00:01.000 | 2023-12-06 12:52:51.399 | 3.2506 | 0 | 0 | 0 | 0 | 0 | 0 | 0 | 0 | 25.2 | 25.2 | 25.2 | 0 | 0 | 0 | 0 | 0 | 0
555 | 151 | 151 | 137 | 3 | 2 | 其它 | 静置 | 2023-12-06 12:52:51.798 | 完成 | 3.2725 | 3.2925 | 3.2923 | 0 | 0 | 0 | 0 | 0 | 0 | 0 | 0 | 0 | 0 | 00:00:15.000 | 00:00:15.000 | 2023-12-06 12:53:06.798 | 0 | 0 | 0 | 0 | 0 | 0 | 0 | 0 | 0 | 25.2 | 25.3 | 25.3 | 0 | 0 | 0 | 0 | 0 | 0
556 | 152 | 152 | 138 | 3 | 2 | 充电 | 充电 CC | 2023-12-06 12:53:07.005 | 完成 | 3.3429 | 3.3838 | 3.3838 | 9.9924 | 9.9997 | 0.0027 | 0 | -0.0027 | 0.0027 | 0.0092 | 0 | -0.0092 | 0.0092 | 00:00:01.000 | 00:00:01.000 | 2023-12-06 12:53:08.005 | 3.3789 | 0 | 0 | 0 | 0 | 0 | 0 | 0 | 0 | 25.2 | 25.2 | 25.2 | 0 | 0 | 0 | 0 | 0 | 0
557 | 153 | 153 | 138 | 3 | 2 | 其它 | 静置 | 2023-12-06 12:53:08.393 | 完成 | 3.3341 | 3.3341 | 3.2946 | 0 | 0 | 0 | 0 | 0 | 0 | 0 | 0 | 0 | 0 | 00:00:15.000 | 00:00:15.000 | 2023-12-06 12:53:23.393 | 0 | 0 | 0 | 0 | 0 | 0 | 0 | 0 | 0 | 25.2 | 25.2 | 25.3 | 0 | 0 | 0 | 0 | 0 | 0
558 | 154 | 154 | 138 | 3 | 2 | 放电 | 放电 DC | 2023-12-06 12:53:23.612 | 完成 | 3.2448 | 3.2448 | 3.2049 | -9.9815 | -9.9991 | 0 | -0.0027 | 0.0027 | -0.0027 | 0 | -0.0089 | 0.0089 | -0.0089 | 00:00:01.000 | 00:00:01.000 | 2023-12-06 12:53:24.612 | 3.21 | 0 | 0 | 0 | 0 | 0 | 0 | 0 | 0 | 25.2 | 25.2 | 25.2 | 0 | 0 | 0 | 0 | 0 | 0
559 | 155 | 155 | 138 | 3 | 2 | 其它 | 静置 | 2023-12-06 12:53:24.995 | 完成 | 3.2543 | 3.292 | 3.292 | 0 | 0 | 0 | 0 | 0 | 0 | 0 | 0 | 0 | 0 | 00:00:15.000 | 00:00:15.000 | 2023-12-06 12:53:39.995 | 0 | 0 | 0 | 0 | 0 | 0 | 0 | 0 | 0 | 25.2 | 25.2 | 25.3 | 0 | 0 | 0 | 0 | 0 | 0
560 | 156 | 156 | 139 | 3 | 2 | 充电 | 充电 CC | 2023-12-06 12:53:40.101 | 完成 | 3.368 | 3.4274 | 3.4274 | 14.9767 | 14.9982 | 0.0041 | 0 | -0.0041 | 0.0041 | 0.0142 | 0 | -0.0142 | 0.0142 | 00:00:01.000 | 00:00:01.000 | 2023-12-06 12:53:41.101 | 3.4203 | 0 | 0 | 0 | 0 | 0 | 0 | 0 | 0 | 25.2 | 25.2 | 25.2 | 0 | 0 | 0 | 0 | 0 | 0
561 | 157 | 157 | 139 | 3 | 2 | 其它 | 静置 | 2023-12-06 12:53:41.496 | 完成 | 3.3529 | 3.3529 | 3.2955 | 0 | 0 | 0 | 0 | 0 | 0 | 0 | 0 | 0 | 0 | 00:00:15.000 | 00:00:15.000 | 2023-12-06 12:53:56.496 | 0 | 0 | 0 | 0 | 0 | 0 | 0 | 0 | 0 | 25.2 | 25.3 | 25.3 | 0 | 0 | 0 | 0 | 0 | 0
562 | 158 | 158 | 139 | 3 | 2 | 放电 | 放电 DC | 2023-12-06 12:53:56.697 | 完成 | 3.2202 | 3.2202 | 3.1638 | -14.9694 | -14.9986 | 0 | -0.0041 | 0.0041 | -0.0041 | 0 | -0.0132 | 0.0132 | -0.0132 | 00:00:01.000 | 00:00:01.000 | 2023-12-06 12:53:57.697 | 3.1712 | 0 | 0 | 0 | 0 | 0 | 0 | 0 | 0 | 25.2 | 25.2 | 25.3 | 0 | 0 | 0 | 0 | 0 | 0
563 | 159 | 159 | 139 | 3 | 2 | 其它 | 静置 | 2023-12-06 12:53:58.091 | 完成 | 3.2365 | 3.2913 | 3.2913 | 0 | 0 | 0 | 0 | 0 | 0 | 0 | 0 | 0 | 0 | 00:00:15.000 | 00:00:15.000 | 2023-12-06 12:54:13.091 | 0 | 0 | 0 | 0 | 0 | 0 | 0 | 0 | 0 | 25.2 | 25.2 | 25.3 | 0 | 0 | 0 | 0 | 0 | 0
564 | 160 | 160 | 140 | 3 | 2 | 充电 | 充电 CC | 2023-12-06 12:54:13.299 | 完成 | 3.3931 | 3.469 | 3.469 | 19.996 | 20 | 0.0055 | 0 | -0.0055 | 0.0055 | 0.0191 | 0 | -0.0191 | 0.0191 | 00:00:01.000 | 00:00:01.000 | 2023-12-06 12:54:14.299 | 3.4598 | 0 | 0 | 0 | 0 | 0 | 0 | 0 | 0 | 25.3 | 25.2 | 25.3 | 0 | 0 | 0 | 0 | 0 | 0
565 | 161 | 161 | 140 | 3 | 2 | 其它 | 静置 | 2023-12-06 12:54:14.637 | 完成 | 3.3698 | 3.3698 | 3.296 | 0 | 0 | 0 | 0 | 0 | 0 | 0 | 0 | 0 | 0 | 00:00:15.000 | 00:00:15.000 | 2023-12-06 12:54:29.637 | 0 | 0 | 0 | 0 | 0 | 0 | 0 | 0 | 0 | 25.2 | 25.3 | 25.3 | 0 | 0 | 0 | 0 | 0 | 0
566 | 162 | 162 | 140 | 3 | 2 | 放电 | 放电 DC | 2023-12-06 12:54:29.793 | 完成 | 3.1953 | 3.1953 | 3.1242 | -19.9676 | -20.0077 | 0 | -0.0055 | 0.0055 | -0.0055 | 0 | -0.0174 | 0.0174 | -0.0174 | 00:00:01.000 | 00:00:01.000 | 2023-12-06 12:54:30.793 | 3.1335 | 0 | 0 | 0 | 0 | 0 | 0 | 0 | 0 | 25.2 | 25.2 | 25.2 | 0 | 0 | 0 | 0 | 0 | 0
567 | 163 | 163 | 140 | 3 | 2 | 其它 | 静置 | 2023-12-06 12:54:31.208 | 完成 | 3.2205 | 3.2906 | 3.2906 | 0 | 0 | 0 | 0 | 0 | 0 | 0 | 0 | 0 | 0 | 00:00:15.000 | 00:00:15.000 | 2023-12-06 12:54:46.208 | 0 | 0 | 0 | 0 | 0 | 0 | 0 | 0 | 0 | 25.2 | 25.2 | 25.3 | 0 | 0 | 0 | 0 | 0 | 0
568 | 164 | 164 | 141 | 3 | 2 | 充电 | 充电 CC | 2023-12-06 12:54:46.396 | 完成 | 3.4179 | 3.5085 | 3.5085 | 24.9894 | 25.0009 | 0.0069 | 0 | -0.0069 | 0.0069 | 0.0242 | 0 | -0.0242 | 0.0242 | 00:00:01.000 | 00:00:01.000 | 2023-12-06 12:54:47.396 | 3.4974 | 0 | 0 | 0 | 0 | 0 | 0 | 0 | 0 | 25.2 | 25.2 | 25.2 | 0 | 0 | 0 | 0 | 0 | 0
569 | 165 | 165 | 141 | 3 | 2 | 其它 | 静置 | 2023-12-06 12:54:47.793 | 完成 | 3.3859 | 3.3859 | 3.2966 | 0 | 0 | 0 | 0 | 0 | 0 | 0 | 0 | 0 | 0 | 00:00:15.000 | 00:00:15.000 | 2023-12-06 12:55:02.793 | 0 | 0 | 0 | 0 | 0 | 0 | 0 | 0 | 0 | 25.2 | 25.3 | 25.3 | 0 | 0 | 0 | 0 | 0 | 0
570 | 166 | 166 | 141 | 3 | 2 | 放电 | 放电 DC | 2023-12-06 12:55:02.994 | 完成 | 3.1709 | 3.1709 | 3.0865 | -24.975 | -24.999 | 0 | -0.0069 | 0.0069 | -0.0069 | 0 | -0.0214 | 0.0214 | -0.0214 | 00:00:01.000 | 00:00:01.000 | 2023-12-06 12:55:03.994 | 3.0982 | 0 | 0 | 0 | 0 | 0 | 0 | 0 | 0 | 25.2 | 25.2 | 25.3 | 0 | 0 | 0 | 0 | 0 | 0
571 | 167 | 167 | 141 | 3 | 2 | 其它 | 静置 | 2023-12-06 12:55:04.393 | 完成 | 3.206 | 3.2899 | 3.2899 | 0 | 0 | 0 | 0 | 0 | 0 | 0 | 0 | 0 | 0 | 00:00:15.000 | 00:00:15.000 | 2023-12-06 12:55:19.393 | 0 | 0 | 0 | 0 | 0 | 0 | 0 | 0 | 0 | 25.2 | 25.3 | 25.3 | 0 | 0 | 0 | 0 | 0 | 0
572 | 168 | 168 | 142 | 3 | 2 | 充电 | 充电 CC | 2023-12-06 12:55:19.614 | 完成 | 3.3148 | 3.3415 | 3.3415 | 4.9823 | 5.0008 | 0.0041 | 0 | -0.0041 | 0.0041 | 0.0139 | 0 | -0.0139 | 0.0139 | 00:00:03.000 | 00:00:03.000 | 2023-12-06 12:55:22.614 | 3.3378 | 0 | 0 | 0 | 0 | 0 | 0 | 0 | 0 | 25.2 | 25.2 | 25.2 | 0 | 0 | 0 | 0 | 0 | 0
573 | 169 | 169 | 142 | 3 | 2 | 其它 | 静置 | 2023-12-06 12:55:22.990 | 完成 | 3.3168 | 3.3168 | 3.2929 | 0 | 0 | 0 | 0 | 0 | 0 | 0 | 0 | 0 | 0 | 00:00:45.000 | 00:00:45.000 | 2023-12-06 12:56:07.990 | 0 | 0 | 0 | 0 | 0 | 0 | 0 | 0 | 0 | 25.2 | 25.3 | 25.3 | 0 | 0 | 0 | 0 | 0 | 0
574 | 170 | 170 | 142 | 3 | 2 | 放电 | 放电 DC | 2023-12-06 12:56:08.192 | 完成 | 3.2685 | 3.2685 | 3.2418 | -4.9928 | -5.0005 | 0 | -0.0041 | 0.0041 | -0.0041 | 0 | -0.0135 | 0.0135 | -0.0135 | 00:00:03.000 | 00:00:03.000 | 2023-12-06 12:56:11.192 | 3.2455 | 0 | 0 | 0 | 0 | 0 | 0 | 0 | 0 | 25.3 | 25.2 | 25.3 | 0 | 0 | 0 | 0 | 0 | 0
575 | 171 | 171 | 142 | 3 | 2 | 其它 | 静置 | 2023-12-06 12:56:11.615 | 完成 | 3.2665 | 3.2906 | 3.2906 | 0 | 0 | 0 | 0 | 0 | 0 | 0 | 0 | 0 | 0 | 00:00:45.000 | 00:00:45.000 | 2023-12-06 12:56:56.615 | 0 | 0 | 0 | 0 | 0 | 0 | 0 | 0 | 0 | 25.2 | 25.3 | 25.3 | 0 | 0 | 0 | 0 | 0 | 0
576 | 172 | 172 | 143 | 3 | 2 | 充电 | 充电 CC | 2023-12-06 12:56:56.803 | 完成 | 3.341 | 3.3928 | 3.3928 | 9.9888 | 9.9998 | 0.0083 | 0 | -0.0083 | 0.0083 | 0.0281 | 0 | -0.0281 | 0.0281 | 00:00:03.000 | 00:00:03.000 | 2023-12-06 12:56:59.803 | 3.3856 | 0 | 0 | 0 | 0 | 0 | 0 | 0 | 0 | 25.2 | 25.2 | 25.2 | 0 | 0 | 0 | 0 | 0 | 0
577 | 173 | 173 | 143 | 3 | 2 | 其它 | 静置 | 2023-12-06 12:57:00.200 | 完成 | 3.3424 | 3.3424 | 3.2943 | 0 | 0 | 0 | 0 | 0 | 0 | 0 | 0 | 0 | 0 | 00:00:45.000 | 00:00:45.000 | 2023-12-06 12:57:45.200 | 0 | 0 | 0 | 0 | 0 | 0 | 0 | 0 | 0 | 25.2 | 25.2 | 25.3 | 0 | 0 | 0 | 0 | 0 | 0
578 | 174 | 174 | 143 | 3 | 2 | 放电 | 放电 DC | 2023-12-06 12:57:45.393 | 完成 | 3.2442 | 3.2442 | 3.1932 | -9.9841 | -9.9982 | 0 | -0.0083 | 0.0083 | -0.0083 | 0 | -0.0266 | 0.0266 | -0.0266 | 00:00:03.000 | 00:00:03.000 | 2023-12-06 12:57:48.393 | 3.2007 | 0 | 0 | 0 | 0 | 0 | 0 | 0 | 0 | 25.2 | 25.2 | 25.2 | 0 | 0 | 0 | 0 | 0 | 0
579 | 175 | 175 | 143 | 3 | 2 | 其它 | 静置 | 2023-12-06 12:57:48.799 | 完成 | 3.2432 | 3.2897 | 3.2897 | 0 | 0 | 0 | 0 | 0 | 0 | 0 | 0 | 0 | 0 | 00:00:45.000 | 00:00:45.000 | 2023-12-06 12:58:33.799 | 0 | 0 | 0 | 0 | 0 | 0 | 0 | 0 | 0 | 25.2 | 25.2 | 25.3 | 0 | 0 | 0 | 0 | 0 | 0
580 | 176 | 176 | 144 | 3 | 2 | 充电 | 充电 CC | 2023-12-06 12:58:33.992 | 完成 | 3.3659 | 3.441 | 3.441 | 14.9875 | 14.9995 | 0.0124 | 0 | -0.0124 | 0.0124 | 0.0428 | 0 | -0.0428 | 0.0428 | 00:00:03.000 | 00:00:03.000 | 2023-12-06 12:58:36.992 | 3.4307 | 0 | 0 | 0 | 0 | 0 | 0 | 0 | 0 | 25.3 | 25.2 | 25.3 | 0 | 0 | 0 | 0 | 0 | 0
581 | 177 | 177 | 144 | 3 | 2 | 其它 | 静置 | 2023-12-06 12:58:37.398 | 完成 | 3.3657 | 3.3657 | 3.2955 | 0 | 0 | 0 | 0 | 0 | 0 | 0 | 0 | 0 | 0 | 00:00:45.000 | 00:00:45.000 | 2023-12-06 12:59:22.398 | 0 | 0 | 0 | 0 | 0 | 0 | 0 | 0 | 0 | 25.2 | 25.2 | 25.3 | 0 | 0 | 0 | 0 | 0 | 0
582 | 178 | 178 | 144 | 3 | 2 | 放电 | 放电 DC | 2023-12-06 12:59:22.598 | 完成 | 3.22 | 3.22 | 3.1473 | -14.9844 | -14.9989 | 0 | -0.0124 | 0.0124 | -0.0124 | 0 | -0.0395 | 0.0395 | -0.0395 | 00:00:03.000 | 00:00:03.000 | 2023-12-06 12:59:25.598 | 3.1579 | 0 | 0 | 0 | 0 | 0 | 0 | 0 | 0 | 25.3 | 25.2 | 25.3 | 0 | 0 | 0 | 0 | 0 | 0
583 | 179 | 179 | 144 | 3 | 2 | 其它 | 静置 | 2023-12-06 12:59:26.000 | 完成 | 3.2212 | 3.2888 | 3.2887 | 0 | 0 | 0 | 0 | 0 | 0 | 0 | 0 | 0 | 0 | 00:00:45.000 | 00:00:45.000 | 2023-12-06 13:00:11.000 | 0 | 0 | 0 | 0 | 0 | 0 | 0 | 0 | 0 | 25.2 | 25.2 | 25.3 | 0 | 0 | 0 | 0 | 0 | 0
584 | 180 | 180 | 145 | 3 | 2 | 充电 | 充电 CC | 2023-12-06 13:00:11.209 | 完成 | 3.3908 | 3.487 | 3.487 | 19.9869 | 19.9983 | 0.0166 | 0 | -0.0166 | 0.0166 | 0.0578 | 0 | -0.0578 | 0.0578 | 00:00:03.000 | 00:00:03.000 | 2023-12-06 13:00:14.209 | 3.4735 | 0 | 0 | 0 | 0 | 0 | 0 | 0 | 0 | 25.2 | 25.2 | 25.2 | 0 | 0 | 0 | 0 | 0 | 0
585 | 181 | 181 | 145 | 3 | 2 | 其它 | 静置 | 2023-12-06 13:00:14.637 | 完成 | 3.3875 | 3.3875 | 3.2969 | 0 | 0 | 0 | 0 | 0 | 0 | 0 | 0 | 0 | 0 | 00:00:45.000 | 00:00:45.000 | 2023-12-06 13:00:59.637 | 0 | 0 | 0 | 0 | 0 | 0 | 0 | 0 | 0 | 25.2 | 25.3 | 25.3 | 0 | 0 | 0 | 0 | 0 | 0
586 | 182 | 182 | 145 | 3 | 2 | 放电 | 放电 DC | 2023-12-06 13:00:59.803 | 完成 | 3.196 | 3.196 | 3.1036 | -19.9892 | -19.9997 | 0 | -0.0166 | 0.0166 | -0.0166 | 0 | -0.052 | 0.052 | -0.052 | 00:00:03.000 | 00:00:03.000 | 2023-12-06 13:01:02.803 | 3.1182 | 0 | 0 | 0 | 0 | 0 | 0 | 0 | 0 | 25.2 | 25.2 | 25.3 | 0 | 0 | 0 | 0 | 0 | 0
587 | 183 | 183 | 145 | 3 | 2 | 其它 | 静置 | 2023-12-06 13:01:03.202 | 完成 | 3.2012 | 3.288 | 3.2878 | 0 | 0 | 0 | 0 | 0 | 0 | 0 | 0 | 0 | 0 | 00:00:45.000 | 00:00:45.000 | 2023-12-06 13:01:48.202 | 0 | 0 | 0 | 0 | 0 | 0 | 0 | 0 | 0 | 25.2 | 25.3 | 25.3 | 0 | 0 | 0 | 0 | 0 | 0
588 | 184 | 184 | 146 | 3 | 2 | 充电 | 充电 CC | 2023-12-06 13:01:48.397 | 完成 | 3.4151 | 3.5306 | 3.5306 | 24.9769 | 25.0006 | 0.0208 | 0 | -0.0208 | 0.0208 | 0.0731 | 0 | -0.0731 | 0.0731 | 00:00:03.000 | 00:00:03.000 | 2023-12-06 13:01:51.397 | 3.5144 | 0 | 0 | 0 | 0 | 0 | 0 | 0 | 0 | 25.3 | 25.3 | 25.3 | 0 | 0 | 0 | 0 | 0 | 0
589 | 185 | 185 | 146 | 3 | 2 | 其它 | 静置 | 2023-12-06 13:01:51.798 | 完成 | 3.407 | 3.407 | 3.2981 | 0 | 0 | 0 | 0 | 0 | 0 | 0 | 0 | 0 | 0 | 00:00:45.000 | 00:00:45.000 | 2023-12-06 13:02:36.798 | 0 | 0 | 0 | 0 | 0 | 0 | 0 | 0 | 0 | 25.3 | 25.3 | 25.4 | 0 | 0 | 0 | 0 | 0 | 0
590 | 186 | 186 | 146 | 3 | 2 | 放电 | 放电 DC | 2023-12-06 13:02:37.001 | 完成 | 3.1726 | 3.1726 | 3.0625 | -24.9775 | -25.0002 | 0 | -0.0208 | 0.0208 | -0.0208 | 0 | -0.0641 | 0.0641 | -0.0641 | 00:00:03.000 | 00:00:03.000 | 2023-12-06 13:02:40.001 | 3.0801 | 0 | 0 | 0 | 0 | 0 | 0 | 0 | 0 | 25.4 | 25.3 | 25.4 | 0 | 0 | 0 | 0 | 0 | 0
591 | 187 | 187 | 146 | 3 | 2 | 其它 | 静置 | 2023-12-06 13:02:40.398 | 完成 | 3.1828 | 3.2871 | 3.2871 | 0 | 0 | 0 | 0 | 0 | 0 | 0 | 0 | 0 | 0 | 00:00:45.000 | 00:00:45.000 | 2023-12-06 13:03:25.398 | 0 | 0 | 0 | 0 | 0 | 0 | 0 | 0 | 0 | 25.3 | 25.4 | 25.5 | 0 | 0 | 0 | 0 | 0 | 0
592 | 188 | 188 | 147 | 3 | 2 | 充电 | 充电 CC | 2023-12-06 13:03:25.593 | 完成 | 3.312 | 3.3422 | 3.3422 | 4.9874 | 5.0023 | 0.0069 | 0 | -0.0069 | 0.0069 | 0.0231 | 0 | -0.0231 | 0.0231 | 00:00:05.000 | 00:00:05.000 | 2023-12-06 13:03:30.593 | 3.3375 | 0 | 0 | 0 | 0 | 0 | 0 | 0 | 0 | 25.4 | 25.4 | 25.4 | 0 | 0 | 0 | 0 | 0 | 0
593 | 189 | 189 | 147 | 3 | 2 | 其它 | 静置 | 2023-12-06 13:03:31.008 | 完成 | 3.3173 | 3.3173 | 3.2908 | 0 | 0 | 0 | 0 | 0 | 0 | 0 | 0 | 0 | 0 | 00:01:15.000 | 00:01:15.000 | 2023-12-06 13:04:46.008 | 0 | 0 | 0 | 0 | 0 | 0 | 0 | 0 | 0 | 25.4 | 25.4 | 25.5 | 0 | 0 | 0 | 0 | 0 | 0
594 | 190 | 190 | 147 | 3 | 2 | 放电 | 放电 DC | 2023-12-06 13:04:46.194 | 完成 | 3.2664 | 3.2664 | 3.2357 | -4.9864 | -4.9993 | 0 | -0.0069 | 0.0069 | -0.0069 | 0 | -0.0225 | 0.0225 | -0.0225 | 00:00:05.000 | 00:00:05.000 | 2023-12-06 13:04:51.194 | 3.2406 | 0 | 0 | 0 | 0 | 0 | 0 | 0 | 0 | 25.4 | 25.3 | 25.4 | 0 | 0 | 0 | 0 | 0 | 0
595 | 191 | 191 | 147 | 3 | 2 | 其它 | 静置 | 2023-12-06 13:04:51.602 | 完成 | 3.2607 | 3.2876 | 3.2874 | 0 | 0 | 0 | 0 | 0 | 0 | 0 | 0 | 0 | 0 | 00:01:15.000 | 00:01:15.000 | 2023-12-06 13:06:06.602 | 0 | 0 | 0 | 0 | 0 | 0 | 0 | 0 | 0 | 25.3 | 25.4 | 25.4 | 0 | 0 | 0 | 0 | 0 | 0
596 | 192 | 192 | 148 | 3 | 2 | 充电 | 充电 CC | 2023-12-06 13:06:06.799 | 完成 | 3.338 | 3.3968 | 3.3968 | 9.9893 | 10.001 | 0.0138 | 0 | -0.0138 | 0.0138 | 0.047 | 0 | -0.047 | 0.047 | 00:00:05.000 | 00:00:05.000 | 2023-12-06 13:06:11.799 | 3.3877 | 0 | 0 | 0 | 0 | 0 | 0 | 0 | 0 | 25.4 | 25.3 | 25.4 | 0 | 0 | 0 | 0 | 0 | 0
597 | 193 | 193 | 148 | 3 | 2 | 其它 | 静置 | 2023-12-06 13:06:12.203 | 完成 | 3.3466 | 3.3466 | 3.2929 | 0 | 0 | 0 | 0 | 0 | 0 | 0 | 0 | 0 | 0 | 00:01:15.000 | 00:01:15.000 | 2023-12-06 13:07:27.203 | 0 | 0 | 0 | 0 | 0 | 0 | 0 | 0 | 0 | 25.3 | 25.3 | 25.4 | 0 | 0 | 0 | 0 | 0 | 0
598 | 194 | 194 | 148 | 3 | 2 | 放电 | 放电 DC | 2023-12-06 13:07:27.402 | 完成 | 3.243 | 3.243 | 3.1847 | -9.9875 | -10.0018 | 0 | -0.0138 | 0.0138 | -0.0138 | 0 | -0.0443 | 0.0443 | -0.0443 | 00:00:05.000 | 00:00:05.000 | 2023-12-06 13:07:32.402 | 3.1942 | 0 | 0 | 0 | 0 | 0 | 0 | 0 | 0 | 25.3 | 25.3 | 25.3 | 0 | 0 | 0 | 0 | 0 | 0
599 | 195 | 195 | 148 | 3 | 2 | 其它 | 静置 | 2023-12-06 13:07:32.810 | 完成 | 3.2346 | 3.2867 | 3.2867 | 0 | 0 | 0 | 0 | 0 | 0 | 0 | 0 | 0 | 0 | 00:01:15.000 | 00:01:15.000 | 2023-12-06 13:08:47.810 | 0 | 0 | 0 | 0 | 0 | 0 | 0 | 0 | 0 | 25.3 | 25.4 | 25.4 | 0 | 0 | 0 | 0 | 0 | 0
600 | 196 | 196 | 149 | 3 | 2 | 充电 | 充电 CC | 2023-12-06 13:08:47.999 | 完成 | 3.3629 | 3.4486 | 3.4486 | 14.9672 | 15.0004 | 0.0208 | 0 | -0.0208 | 0.0208 | 0.0714 | 0 | -0.0714 | 0.0714 | 00:00:05.000 | 00:00:05.000 | 2023-12-06 13:08:52.999 | 3.4356 | 0 | 0 | 0 | 0 | 0 | 0 | 0 | 0 | 25.3 | 25.3 | 25.4 | 0 | 0 | 0 | 0 | 0 | 0
601 | 197 | 197 | 149 | 3 | 2 | 其它 | 静置 | 2023-12-06 13:08:53.401 | 完成 | 3.3733 | 3.3733 | 3.2952 | 0 | 0 | 0 | 0 | 0 | 0 | 0 | 0 | 0 | 0 | 00:01:15.000 | 00:01:15.000 | 2023-12-06 13:10:08.401 | 0 | 0 | 0 | 0 | 0 | 0 | 0 | 0 | 0 | 25.3 | 25.3 | 25.4 | 0 | 0 | 0 | 0 | 0 | 0
602 | 198 | 198 | 149 | 3 | 2 | 放电 | 放电 DC | 2023-12-06 13:10:08.625 | 完成 | 3.2198 | 3.2198 | 3.1361 | -14.9722 | -15.0008 | 0 | -0.0208 | 0.0208 | -0.0208 | 0 | -0.0656 | 0.0656 | -0.0656 | 00:00:05.000 | 00:00:05.000 | 2023-12-06 13:10:13.625 | 3.1498 | 0 | 0 | 0 | 0 | 0 | 0 | 0 | 0 | 25.3 | 25.3 | 25.3 | 0 | 0 | 0 | 0 | 0 | 0
603 | 199 | 199 | 149 | 3 | 2 | 其它 | 静置 | 2023-12-06 13:10:13.999 | 完成 | 3.2104 | 3.286 | 3.2859 | 0 | 0 | 0 | 0 | 0 | 0 | 0 | 0 | 0 | 0 | 00:01:15.000 | 00:01:15.000 | 2023-12-06 13:11:28.999 | 0 | 0 | 0 | 0 | 0 | 0 | 0 | 0 | 0 | 25.3 | 25.4 | 25.4 | 0 | 0 | 0 | 0 | 0 | 0
604 | 200 | 200 | 150 | 3 | 2 | 充电 | 充电 CC | 2023-12-06 13:11:29.201 | 完成 | 3.3877 | 3.4979 | 3.4979 | 19.9734 | 20.0013 | 0.0277 | 0 | -0.0277 | 0.0277 | 0.0965 | 0 | -0.0965 | 0.0965 | 00:00:05.000 | 00:00:05.000 | 2023-12-06 13:11:34.201 | 3.4806 | 0 | 0 | 0 | 0 | 0 | 0 | 0 | 0 | 25.3 | 25.3 | 25.4 | 0 | 0 | 0 | 0 | 0 | 0
605 | 201 | 201 | 150 | 3 | 2 | 其它 | 静置 | 2023-12-06 13:11:34.639 | 完成 | 3.3984 | 3.3984 | 3.2976 | 0 | 0 | 0 | 0 | 0 | 0 | 0 | 0 | 0 | 0 | 00:01:15.000 | 00:01:15.000 | 2023-12-06 13:12:49.639 | 0 | 0 | 0 | 0 | 0 | 0 | 0 | 0 | 0 | 25.3 | 25.4 | 25.5 | 0 | 0 | 0 | 0 | 0 | 0
606 | 202 | 202 | 150 | 3 | 2 | 放电 | 放电 DC | 2023-12-06 13:12:49.794 | 完成 | 3.1972 | 3.1972 | 3.0905 | -19.9771 | -19.999 | 0 | -0.0277 | 0.0277 | -0.0277 | 0 | -0.0864 | 0.0864 | -0.0864 | 00:00:05.000 | 00:00:05.000 | 2023-12-06 13:12:54.794 | 3.1091 | 0 | 0 | 0 | 0 | 0 | 0 | 0 | 0 | 25.4 | 25.4 | 25.4 | 0 | 0 | 0 | 0 | 0 | 0
607 | 203 | 203 | 150 | 3 | 2 | 其它 | 静置 | 2023-12-06 13:12:55.195 | 完成 | 3.1879 | 3.2853 | 3.2853 | 0 | 0 | 0 | 0 | 0 | 0 | 0 | 0 | 0 | 0 | 00:01:15.000 | 00:01:15.000 | 2023-12-06 13:14:10.195 | 0 | 0 | 0 | 0 | 0 | 0 | 0 | 0 | 0 | 25.4 | 25.5 | 25.5 | 0 | 0 | 0 | 0 | 0 | 0
608 | 204 | 204 | 151 | 3 | 2 | 充电 | 充电 CC | 2023-12-06 13:14:10.394 | 完成 | 3.4121 | 3.5439 | 3.5439 | 24.9706 | 25.0006 | 0.0347 | 0 | -0.0347 | 0.0347 | 0.1221 | 0 | -0.1221 | 0.1221 | 00:00:05.000 | 00:00:05.000 | 2023-12-06 13:14:15.394 | 3.523 | 0 | 0 | 0 | 0 | 0 | 0 | 0 | 0 | 25.4 | 25.4 | 25.5 | 0 | 0 | 0 | 0 | 0 | 0
609 | 205 | 205 | 151 | 3 | 2 | 其它 | 静置 | 2023-12-06 13:14:15.800 | 完成 | 3.4207 | 3.4207 | 3.2999 | 0 | 0 | 0 | 0 | 0 | 0 | 0 | 0 | 0 | 0 | 00:01:15.000 | 00:01:15.000 | 2023-12-06 13:15:30.800 | 0 | 0 | 0 | 0 | 0 | 0 | 0 | 0 | 0 | 25.4 | 25.6 | 25.6 | 0 | 0 | 0 | 0 | 0 | 0
610 | 206 | 206 | 151 | 3 | 2 | 放电 | 放电 DC | 2023-12-06 13:15:30.997 | 完成 | 3.1751 | 3.1751 | 3.048 | -24.9869 | -24.9993 | 0 | -0.0347 | 0.0347 | -0.0347 | 0 | -0.1067 | 0.1067 | -0.1067 | 00:00:05.000 | 00:00:05.000 | 2023-12-06 13:15:35.997 | 3.0706 | 0 | 0 | 0 | 0 | 0 | 0 | 0 | 0 | 25.5 | 25.5 | 25.6 | 0 | 0 | 0 | 0 | 0 | 0
611 | 207 | 207 | 151 | 3 | 2 | 其它 | 静置 | 2023-12-06 13:15:36.399 | 完成 | 3.1677 | 3.2846 | 3.2844 | 0 | 0 | 0 | 0 | 0 | 0 | 0 | 0 | 0 | 0 | 00:01:15.000 | 00:01:15.000 | 2023-12-06 13:16:51.399 | 0 | 0 | 0 | 0 | 0 | 0 | 0 | 0 | 0 | 25.5 | 25.7 | 25.7 | 0 | 0 | 0 | 0 | 0 | 0
612 | 6 | 6 | 152 | 4 | 2 | 充电 | 充电 CC | 2023-12-06 13:16:51.643 | 完成 | 3.355 | 3.5864 | 3.5864 | 9.9926 | 9.9979 | 0.5 | 0 | -0.5 | 0.5 | 1.7497 | 0 | -1.7497 | 1.7497 | 00:03:00.000 | 00:03:00.000 | 2023-12-06 13:19:51.643 | 3.5041 | 0 | 0 | 0 | 0 | 0 | 0 | 0 | 0 | 25.6 | 26 | 26 | 0 | 0 | 0 | 0 | 0 | 0
613 | 7 | 7 | 152 | 4 | 2 | 其它 | 静置 | 2023-12-06 13:19:52.089 | 完成 | 3.5174 | 3.5174 | 3.4289 | 0 | 0 | 0 | 0 | 0 | 0 | 0 | 0 | 0 | 0 | 00:10:00.000 | 00:10:00.000 | 2023-12-06 13:29:52.089 | 0 | 0 | 0 | 0 | 0 | 0 | 0 | 0 | 0 | 26 | 25.7 | 26.2 | 0 | 0 | 0 | 0 | 0 | 0
614 | 8 | 8 | 152 | 4 | 2 | 充电 | 充电 CC | 2023-12-06 13:29:52.389 | 完成 | 3.4528 | 3.4581 | 3.4581 | 4.9861 | 4.9962 | 0 | 0 | 0 | 0 | 0.0001 | 0 | -0.0001 | 0.0001 | 00:00:00.030 | 00:00:00.030 | 2023-12-06 13:29:52.419 | 0 | 0 | 0 | 0 | 0 | 0 | 0 | 0 | 0 | 25.7 | 25.7 | 25.7 | 0 | 0 | 0 | 0 | 0 | 0
615 | 9 | 9 | 152 | 4 | 2 | 其它 | 静置 | 2023-12-06 13:29:52.798 | 完成 | 3.4451 | 3.4451 | 3.4303 | 0 | 0 | 0 | 0 | 0 | 0 | 0 | 0 | 0 | 0 | 00:00:00.450 | 00:00:00.450 | 2023-12-06 13:29:53.248 | 0 | 0 | 0 | 0 | 0 | 0 | 0 | 0 | 0 | 25.7 | 25.7 | 25.7 | 0 | 0 | 0 | 0 | 0 | 0
616 | 10 | 10 | 152 | 4 | 2 | 放电 | 放电 DC | 2023-12-06 13:29:53.395 | 完成 | 3.4063 | 3.4063 | 3.401 | -4.9819 | -4.9923 | 0 | 0 | 0 | 0 | 0 | -0.0001 | 0.0001 | -0.0001 | 00:00:00.030 | 00:00:00.030 | 2023-12-06 13:29:53.425 | 0 | 0 | 0 | 0 | 0 | 0 | 0 | 0 | 0 | 25.7 | 25.7 | 25.7 | 0 | 0 | 0 | 0 | 0 | 0
617 | 11 | 11 | 152 | 4 | 2 | 其它 | 静置 | 2023-12-06 13:29:53.799 | 完成 | 3.4144 | 3.4281 | 3.4281 | 0 | 0 | 0 | 0 | 0 | 0 | 0 | 0 | 0 | 0 | 00:00:00.450 | 00:00:00.450 | 2023-12-06 13:29:54.249 | 0 | 0 | 0 | 0 | 0 | 0 | 0 | 0 | 0 | 25.7 | 25.7 | 25.7 | 0 | 0 | 0 | 0 | 0 | 0
618 | 12 | 12 | 153 | 4 | 2 | 充电 | 充电 CC | 2023-12-06 13:29:54.391 | 完成 | 3.4774 | 3.4874 | 3.4874 | 9.9855 | 9.985 | 0 | 0 | 0 | 0 | 0.0002 | 0 | -0.0002 | 0.0002 | 00:00:00.030 | 00:00:00.030 | 2023-12-06 13:29:54.421 | 0 | 0 | 0 | 0 | 0 | 0 | 0 | 0 | 0 | 25.7 | 25.7 | 25.7 | 0 | 0 | 0 | 0 | 0 | 0
619 | 13 | 13 | 153 | 4 | 2 | 其它 | 静置 | 2023-12-06 13:29:54.801 | 完成 | 3.4595 | 3.4595 | 3.4314 | 0 | 0 | 0 | 0 | 0 | 0 | 0 | 0 | 0 | 0 | 00:00:00.450 | 00:00:00.450 | 2023-12-06 13:29:55.251 | 0 | 0 | 0 | 0 | 0 | 0 | 0 | 0 | 0 | 25.7 | 25.7 | 25.7 | 0 | 0 | 0 | 0 | 0 | 0
620 | 14 | 14 | 153 | 4 | 2 | 放电 | 放电 DC | 2023-12-06 13:29:55.393 | 完成 | 3.3824 | 3.3824 | 3.3724 | -9.9694 | -9.9933 | 0 | 0 | 0 | 0 | 0 | -0.0002 | 0.0002 | -0.0002 | 00:00:00.030 | 00:00:00.030 | 2023-12-06 13:29:55.423 | 0 | 0 | 0 | 0 | 0 | 0 | 0 | 0 | 0 | 25.7 | 25.7 | 25.7 | 0 | 0 | 0 | 0 | 0 | 0
621 | 15 | 15 | 153 | 4 | 2 | 其它 | 静置 | 2023-12-06 13:29:55.799 | 完成 | 3.4021 | 3.4272 | 3.4272 | 0 | 0 | 0 | 0 | 0 | 0 | 0 | 0 | 0 | 0 | 00:00:00.450 | 00:00:00.450 | 2023-12-06 13:29:56.249 | 0 | 0 | 0 | 0 | 0 | 0 | 0 | 0 | 0 | 25.7 | 25.7 | 25.7 | 0 | 0 | 0 | 0 | 0 | 0
622 | 16 | 16 | 154 | 4 | 2 | 充电 | 充电 CC | 2023-12-06 13:29:56.408 | 完成 | 3.5018 | 3.5169 | 3.5169 | 14.9731 | 14.9843 | 0.0001 | 0 | -0.0001 | 0.0001 | 0.0004 | 0 | -0.0004 | 0.0004 | 00:00:00.030 | 00:00:00.030 | 2023-12-06 13:29:56.438 | 3.5123 | 0 | 0 | 0 | 0 | 0 | 0 | 0 | 0 | 25.7 | 25.7 | 25.7 | 0 | 0 | 0 | 0 | 0 | 0
623 | 17 | 17 | 154 | 4 | 2 | 其它 | 静置 | 2023-12-06 13:29:56.799 | 完成 | 3.4728 | 3.4728 | 3.4324 | 0 | 0 | 0 | 0 | 0 | 0 | 0 | 0 | 0 | 0 | 00:00:00.450 | 00:00:00.450 | 2023-12-06 13:29:57.249 | 0 | 0 | 0 | 0 | 0 | 0 | 0 | 0 | 0 | 25.7 | 25.7 | 25.7 | 0 | 0 | 0 | 0 | 0 | 0
624 | 18 | 18 | 154 | 4 | 2 | 放电 | 放电 DC | 2023-12-06 13:29:57.406 | 完成 | 3.3582 | 3.3582 | 3.3438 | -14.9784 | -14.9884 | 0 | -0.0001 | 0.0001 | -0.0001 | 0 | -0.0004 | 0.0004 | -0.0004 | 00:00:00.030 | 00:00:00.030 | 2023-12-06 13:29:57.436 | 3.348 | 0 | 0 | 0 | 0 | 0 | 0 | 0 | 0 | 25.7 | 25.7 | 25.7 | 0 | 0 | 0 | 0 | 0 | 0
625 | 19 | 19 | 154 | 4 | 2 | 其它 | 静置 | 2023-12-06 13:29:57.809 | 完成 | 3.3889 | 3.4261 | 3.4261 | 0 | 0 | 0 | 0 | 0 | 0 | 0 | 0 | 0 | 0 | 00:00:00.450 | 00:00:00.450 | 2023-12-06 13:29:58.259 | 0 | 0 | 0 | 0 | 0 | 0 | 0 | 0 | 0 | 25.7 | 25.7 | 25.7 | 0 | 0 | 0 | 0 | 0 | 0
626 | 20 | 20 | 155 | 4 | 2 | 充电 | 充电 CC | 2023-12-06 13:29:58.396 | 完成 | 3.5257 | 3.5457 | 3.5457 | 19.9661 | 19.9818 | 0.0001 | 0 | -0.0001 | 0.0001 | 0.0005 | 0 | -0.0005 | 0.0005 | 00:00:00.030 | 00:00:00.030 | 2023-12-06 13:29:58.426 | 3.5329 | 0 | 0 | 0 | 0 | 0 | 0 | 0 | 0 | 25.7 | 25.7 | 25.7 | 0 | 0 | 0 | 0 | 0 | 0
627 | 21 | 21 | 155 | 4 | 2 | 其它 | 静置 | 2023-12-06 13:29:58.798 | 完成 | 3.4863 | 3.4863 | 3.4333 | 0 | 0 | 0 | 0 | 0 | 0 | 0 | 0 | 0 | 0 | 00:00:00.450 | 00:00:00.450 | 2023-12-06 13:29:59.248 | 0 | 0 | 0 | 0 | 0 | 0 | 0 | 0 | 0 | 25.7 | 25.7 | 25.7 | 0 | 0 | 0 | 0 | 0 | 0
628 | 22 | 22 | 155 | 4 | 2 | 放电 | 放电 DC | 2023-12-06 13:29:59.400 | 完成 | 3.3345 | 3.3345 | 3.3159 | -19.974 | -19.985 | 0 | -0.0001 | 0.0001 | -0.0001 | 0 | -0.0005 | 0.0005 | -0.0005 | 00:00:00.030 | 00:00:00.030 | 2023-12-06 13:29:59.430 | 3.3276 | 0 | 0 | 0 | 0 | 0 | 0 | 0 | 0 | 25.7 | 25.7 | 25.7 | 0 | 0 | 0 | 0 | 0 | 0
629 | 23 | 23 | 155 | 4 | 2 | 其它 | 静置 | 2023-12-06 13:29:59.802 | 完成 | 3.3782 | 3.4251 | 3.4251 | 0 | 0 | 0 | 0 | 0 | 0 | 0 | 0 | 0 | 0 | 00:00:00.450 | 00:00:00.450 | 2023-12-06 13:30:00.252 | 0 | 0 | 0 | 0 | 0 | 0 | 0 | 0 | 0 | 25.7 | 25.7 | 25.7 | 0 | 0 | 0 | 0 | 0 | 0
630 | 24 | 24 | 156 | 4 | 2 | 充电 | 充电 CC | 2023-12-06 13:30:00.395 | 完成 | 3.5497 | 3.5745 | 3.5745 | 24.9787 | 24.9825 | 0.0002 | 0 | -0.0002 | 0.0002 | 0.0007 | 0 | -0.0007 | 0.0007 | 00:00:00.030 | 00:00:00.030 | 2023-12-06 13:30:00.425 | 3.5587 | 0 | 0 | 0 | 0 | 0 | 0 | 0 | 0 | 25.7 | 25.7 | 25.7 | 0 | 0 | 0 | 0 | 0 | 0
631 | 25 | 25 | 156 | 4 | 2 | 其它 | 静置 | 2023-12-06 13:30:00.793 | 完成 | 3.4995 | 3.4995 | 3.4346 | 0 | 0 | 0 | 0 | 0 | 0 | 0 | 0 | 0 | 0 | 00:00:00.450 | 00:00:00.450 | 2023-12-06 13:30:01.243 | 0 | 0 | 0 | 0 | 0 | 0 | 0 | 0 | 0 | 25.7 | 25.7 | 25.7 | 0 | 0 | 0 | 0 | 0 | 0
632 | 26 | 26 | 156 | 4 | 2 | 放电 | 放电 DC | 2023-12-06 13:30:01.399 | 完成 | 3.3106 | 3.3106 | 3.2881 | -24.9815 | -24.9736 | 0 | -0.0002 | 0.0002 | -0.0002 | 0 | -0.0005 | 0.0005 | -0.0005 | 00:00:00.030 | 00:00:00.030 | 2023-12-06 13:30:01.429 | 3.3022 | 0 | 0 | 0 | 0 | 0 | 0 | 0 | 0 | 25.7 | 25.7 | 25.7 | 0 | 0 | 0 | 0 | 0 | 0
633 | 27 | 27 | 156 | 4 | 2 | 其它 | 静置 | 2023-12-06 13:30:01.795 | 完成 | 3.3694 | 3.4244 | 3.4244 | 0 | 0 | 0 | 0 | 0 | 0 | 0 | 0 | 0 | 0 | 00:00:00.450 | 00:00:00.450 | 2023-12-06 13:30:02.245 | 0 | 0 | 0 | 0 | 0 | 0 | 0 | 0 | 0 | 25.7 | 25.7 | 25.7 | 0 | 0 | 0 | 0 | 0 | 0
634 | 28 | 28 | 157 | 4 | 2 | 充电 | 充电 CC | 2023-12-06 13:30:02.396 | 完成 | 3.4505 | 3.4584 | 3.4584 | 4.9848 | 4.9904 | 0 | 0 | 0 | 0 | 0.0002 | 0 | -0.0002 | 0.0002 | 00:00:00.050 | 00:00:00.050 | 2023-12-06 13:30:02.446 | 0 | 0 | 0 | 0 | 0 | 0 | 0 | 0 | 0 | 25.6 | 25.6 | 25.6 | 0 | 0 | 0 | 0 | 0 | 0
635 | 29 | 29 | 157 | 4 | 2 | 其它 | 静置 | 2023-12-06 13:30:02.800 | 完成 | 3.4426 | 3.4426 | 3.4286 | 0 | 0 | 0 | 0 | 0 | 0 | 0 | 0 | 0 | 0 | 00:00:00.750 | 00:00:00.750 | 2023-12-06 13:30:03.550 | 0 | 0 | 0 | 0 | 0 | 0 | 0 | 0 | 0 | 25.7 | 25.7 | 25.7 | 0 | 0 | 0 | 0 | 0 | 0
636 | 30 | 30 | 157 | 4 | 2 | 放电 | 放电 DC | 2023-12-06 13:30:03.695 | 完成 | 3.4052 | 3.4052 | 3.3973 | -4.9828 | -4.9932 | 0 | 0 | 0 | 0 | 0 | -0.0002 | 0.0002 | -0.0002 | 00:00:00.050 | 00:00:00.050 | 2023-12-06 13:30:03.745 | 0 | 0 | 0 | 0 | 0 | 0 | 0 | 0 | 0 | 25.6 | 25.6 | 25.6 | 0 | 0 | 0 | 0 | 0 | 0
637 | 31 | 31 | 157 | 4 | 2 | 其它 | 静置 | 2023-12-06 13:30:04.096 | 完成 | 3.4138 | 3.4277 | 3.4277 | 0 | 0 | 0 | 0 | 0 | 0 | 0 | 0 | 0 | 0 | 00:00:00.750 | 00:00:00.750 | 2023-12-06 13:30:04.846 | 0 | 0 | 0 | 0 | 0 | 0 | 0 | 0 | 0 | 25.6 | 25.7 | 25.7 | 0 | 0 | 0 | 0 | 0 | 0
638 | 32 | 32 | 158 | 4 | 2 | 充电 | 充电 CC | 2023-12-06 13:30:04.991 | 完成 | 3.4767 | 3.492 | 3.492 | 9.9888 | 9.994 | 0.0001 | 0 | -0.0001 | 0.0001 | 0.0004 | 0 | -0.0004 | 0.0004 | 00:00:00.050 | 00:00:00.050 | 2023-12-06 13:30:05.041 | 3.4869 | 0 | 0 | 0 | 0 | 0 | 0 | 0 | 0 | 25.7 | 25.7 | 25.7 | 0 | 0 | 0 | 0 | 0 | 0
639 | 33 | 33 | 158 | 4 | 2 | 其它 | 静置 | 2023-12-06 13:30:05.401 | 完成 | 3.4581 | 3.4581 | 3.4298 | 0 | 0 | 0 | 0 | 0 | 0 | 0 | 0 | 0 | 0 | 00:00:00.750 | 00:00:00.750 | 2023-12-06 13:30:06.151 | 0 | 0 | 0 | 0 | 0 | 0 | 0 | 0 | 0 | 25.7 | 25.7 | 25.7 | 0 | 0 | 0 | 0 | 0 | 0
640 | 34 | 34 | 158 | 4 | 2 | 放电 | 放电 DC | 2023-12-06 13:30:06.310 | 完成 | 3.3815 | 3.3815 | 3.3666 | -9.9765 | -9.9841 | 0 | -0.0001 | 0.0001 | -0.0001 | 0 | -0.0004 | 0.0004 | -0.0004 | 00:00:00.050 | 00:00:00.050 | 2023-12-06 13:30:06.360 | 3.3715 | 0 | 0 | 0 | 0 | 0 | 0 | 0 | 0 | 25.6 | 25.7 | 25.7 | 0 | 0 | 0 | 0 | 0 | 0
641 | 35 | 35 | 158 | 4 | 2 | 其它 | 静置 | 2023-12-06 13:30:06.704 | 完成 | 3.401 | 3.4274 | 3.4274 | 0 | 0 | 0 | 0 | 0 | 0 | 0 | 0 | 0 | 0 | 00:00:00.750 | 00:00:00.750 | 2023-12-06 13:30:07.454 | 0 | 0 | 0 | 0 | 0 | 0 | 0 | 0 | 0 | 25.7 | 25.7 | 25.7 | 0 | 0 | 0 | 0 | 0 | 0
642 | 36 | 36 | 159 | 4 | 2 | 充电 | 充电 CC | 2023-12-06 13:30:07.596 | 完成 | 3.5013 | 3.5239 | 3.5239 | 14.9684 | 14.9932 | 0.0002 | 0 | -0.0002 | 0.0002 | 0.0007 | 0 | -0.0007 | 0.0007 | 00:00:00.050 | 00:00:00.050 | 2023-12-06 13:30:07.646 | 3.5118 | 0 | 0 | 0 | 0 | 0 | 0 | 0 | 0 | 25.7 | 25.7 | 25.7 | 0 | 0 | 0 | 0 | 0 | 0
643 | 37 | 37 | 159 | 4 | 2 | 其它 | 静置 | 2023-12-06 13:30:08.009 | 完成 | 3.4732 | 3.4732 | 3.4307 | 0 | 0 | 0 | 0 | 0 | 0 | 0 | 0 | 0 | 0 | 00:00:00.750 | 00:00:00.750 | 2023-12-06 13:30:08.759 | 0 | 0 | 0 | 0 | 0 | 0 | 0 | 0 | 0 | 25.7 | 25.7 | 25.7 | 0 | 0 | 0 | 0 | 0 | 0
644 | 38 | 38 | 159 | 4 | 2 | 放电 | 放电 DC | 2023-12-06 13:30:08.902 | 完成 | 3.3575 | 3.3575 | 3.3362 | -14.9822 | -14.9877 | 0 | -0.0002 | 0.0002 | -0.0002 | 0 | -0.0005 | 0.0005 | -0.0005 | 00:00:00.050 | 00:00:00.050 | 2023-12-06 13:30:08.952 | 3.3473 | 0 | 0 | 0 | 0 | 0 | 0 | 0 | 0 | 25.6 | 25.6 | 25.6 | 0 | 0 | 0 | 0 | 0 | 0
645 | 39 | 39 | 159 | 4 | 2 | 其它 | 静置 | 2023-12-06 13:30:09.308 | 完成 | 3.3887 | 3.4268 | 3.4268 | 0 | 0 | 0 | 0 | 0 | 0 | 0 | 0 | 0 | 0 | 00:00:00.750 | 00:00:00.750 | 2023-12-06 13:30:10.058 | 0 | 0 | 0 | 0 | 0 | 0 | 0 | 0 | 0 | 25.7 | 25.7 | 25.7 | 0 | 0 | 0 | 0 | 0 | 0
646 | 40 | 40 | 160 | 4 | 2 | 充电 | 充电 CC | 2023-12-06 13:30:10.200 | 完成 | 3.5255 | 3.5555 | 3.5555 | 19.9636 | 19.9888 | 0.0002 | 0 | -0.0002 | 0.0002 | 0.0009 | 0 | -0.0009 | 0.0009 | 00:00:00.050 | 00:00:00.050 | 2023-12-06 13:30:10.250 | 3.5329 | 0 | 0 | 0 | 0 | 0 | 0 | 0 | 0 | 25.6 | 25.7 | 25.7 | 0 | 0 | 0 | 0 | 0 | 0
647 | 41 | 41 | 160 | 4 | 2 | 其它 | 静置 | 2023-12-06 13:30:10.612 | 完成 | 3.4883 | 3.4883 | 3.4317 | 0 | 0 | 0 | 0 | 0 | 0 | 0 | 0 | 0 | 0 | 00:00:00.750 | 00:00:00.750 | 2023-12-06 13:30:11.362 | 0 | 0 | 0 | 0 | 0 | 0 | 0 | 0 | 0 | 25.6 | 25.7 | 25.7 | 0 | 0 | 0 | 0 | 0 | 0
648 | 42 | 42 | 160 | 4 | 2 | 放电 | 放电 DC | 2023-12-06 13:30:11.492 | 完成 | 3.3338 | 3.3338 | 3.3066 | -19.9731 | -19.9908 | 0 | -0.0002 | 0.0002 | -0.0002 | 0 | -0.0009 | 0.0009 | -0.0009 | 00:00:00.050 | 00:00:00.050 | 2023-12-06 13:30:11.542 | 3.3269 | 0 | 0 | 0 | 0 | 0 | 0 | 0 | 0 | 25.7 | 25.7 | 25.7 | 0 | 0 | 0 | 0 | 0 | 0
649 | 43 | 43 | 160 | 4 | 2 | 其它 | 静置 | 2023-12-06 13:30:11.901 | 完成 | 3.3775 | 3.4263 | 3.4263 | 0 | 0 | 0 | 0 | 0 | 0 | 0 | 0 | 0 | 0 | 00:00:00.750 | 00:00:00.750 | 2023-12-06 13:30:12.651 | 0 | 0 | 0 | 0 | 0 | 0 | 0 | 0 | 0 | 25.6 | 25.7 | 25.7 | 0 | 0 | 0 | 0 | 0 | 0
650 | 44 | 44 | 161 | 4 | 2 | 充电 | 充电 CC | 2023-12-06 13:30:12.796 | 完成 | 3.5499 | 3.5868 | 3.5868 | 24.9962 | 24.9878 | 0.0002 | 0 | -0.0002 | 0.0002 | 0.0011 | 0 | -0.0011 | 0.0011 | 00:00:00.050 | 00:00:00.050 | 2023-12-06 13:30:12.846 | 3.559 | 0 | 0 | 0 | 0 | 0 | 0 | 0 | 0 | 25.7 | 25.7 | 25.7 | 0 | 0 | 0 | 0 | 0 | 0
651 | 45 | 45 | 161 | 4 | 2 | 其它 | 静置 | 2023-12-06 13:30:13.209 | 完成 | 3.5009 | 3.5009 | 3.4324 | 0 | 0 | 0 | 0 | 0 | 0 | 0 | 0 | 0 | 0 | 00:00:00.750 | 00:00:00.750 | 2023-12-06 13:30:13.959 | 0 | 0 | 0 | 0 | 0 | 0 | 0 | 0 | 0 | 25.6 | 25.7 | 25.7 | 0 | 0 | 0 | 0 | 0 | 0
652 | 46 | 46 | 161 | 4 | 2 | 放电 | 放电 DC | 2023-12-06 13:30:14.091 | 完成 | 3.3099 | 3.3099 | 3.2772 | -24.9867 | -24.9897 | 0 | -0.0002 | 0.0002 | -0.0002 | 0 | -0.0011 | 0.0011 | -0.0011 | 00:00:00.050 | 00:00:00.050 | 2023-12-06 13:30:14.141 | 3.3015 | 0 | 0 | 0 | 0 | 0 | 0 | 0 | 0 | 25.7 | 25.6 | 25.7 | 0 | 0 | 0 | 0 | 0 | 0
653 | 47 | 47 | 161 | 4 | 2 | 其它 | 静置 | 2023-12-06 13:30:14.499 | 完成 | 3.3675 | 3.4258 | 3.4258 | 0 | 0 | 0 | 0 | 0 | 0 | 0 | 0 | 0 | 0 | 00:00:00.750 | 00:00:00.750 | 2023-12-06 13:30:15.249 | 0 | 0 | 0 | 0 | 0 | 0 | 0 | 0 | 0 | 25.7 | 25.7 | 25.7 | 0 | 0 | 0 | 0 | 0 | 0
654 | 48 | 48 | 162 | 4 | 2 | 充电 | 充电 CC | 2023-12-06 13:30:15.402 | 完成 | 3.4507 | 3.4607 | 3.4607 | 4.9875 | 5.0018 | 0 | 0 | 0 | 0 | 0.0002 | 0 | -0.0002 | 0.0002 | 00:00:00.070 | 00:00:00.070 | 2023-12-06 13:30:15.472 | 0 | 0 | 0 | 0 | 0 | 0 | 0 | 0 | 0 | 25.6 | 25.6 | 25.6 | 0 | 0 | 0 | 0 | 0 | 0
655 | 49 | 49 | 162 | 4 | 2 | 其它 | 静置 | 2023-12-06 13:30:15.798 | 完成 | 3.4426 | 3.4426 | 3.4284 | 0 | 0 | 0 | 0 | 0 | 0 | 0 | 0 | 0 | 0 | 00:00:01.050 | 00:00:01.050 | 2023-12-06 13:30:16.848 | 0 | 0 | 0 | 0 | 0 | 0 | 0 | 0 | 0 | 25.7 | 25.7 | 25.7 | 0 | 0 | 0 | 0 | 0 | 0
656 | 50 | 50 | 162 | 4 | 2 | 放电 | 放电 DC | 2023-12-06 13:30:16.992 | 完成 | 3.4047 | 3.4047 | 3.3949 | -4.9898 | -4.9987 | 0 | 0 | 0 | 0 | 0 | -0.0002 | 0.0002 | -0.0002 | 00:00:00.070 | 00:00:00.070 | 2023-12-06 13:30:17.062 | 0 | 0 | 0 | 0 | 0 | 0 | 0 | 0 | 0 | 25.7 | 25.7 | 25.7 | 0 | 0 | 0 | 0 | 0 | 0
657 | 51 | 51 | 162 | 4 | 2 | 其它 | 静置 | 2023-12-06 13:30:17.397 | 完成 | 3.4131 | 3.4277 | 3.4277 | 0 | 0 | 0 | 0 | 0 | 0 | 0 | 0 | 0 | 0 | 00:00:01.050 | 00:00:01.050 | 2023-12-06 13:30:18.447 | 0 | 0 | 0 | 0 | 0 | 0 | 0 | 0 | 0 | 25.6 | 25.7 | 25.7 | 0 | 0 | 0 | 0 | 0 | 0
658 | 52 | 52 | 163 | 4 | 2 | 充电 | 充电 CC | 2023-12-06 13:30:18.612 | 完成 | 3.4765 | 3.4958 | 3.4958 | 9.985 | 9.9969 | 0.0001 | 0 | -0.0001 | 0.0001 | 0.0005 | 0 | -0.0005 | 0.0005 | 00:00:00.070 | 00:00:00.070 | 2023-12-06 13:30:18.682 | 3.4867 | 0 | 0 | 0 | 0 | 0 | 0 | 0 | 0 | 25.6 | 25.6 | 25.6 | 0 | 0 | 0 | 0 | 0 | 0
659 | 53 | 53 | 163 | 4 | 2 | 其它 | 静置 | 2023-12-06 13:30:19.101 | 完成 | 3.4623 | 3.4623 | 3.43 | 0 | 0 | 0 | 0 | 0 | 0 | 0 | 0 | 0 | 0 | 00:00:01.050 | 00:00:01.050 | 2023-12-06 13:30:20.151 | 0 | 0 | 0 | 0 | 0 | 0 | 0 | 0 | 0 | 25.7 | 25.7 | 25.7 | 0 | 0 | 0 | 0 | 0 | 0
660 | 54 | 54 | 163 | 4 | 2 | 放电 | 放电 DC | 2023-12-06 13:30:20.293 | 完成 | 3.3815 | 3.3815 | 3.3631 | -9.9815 | -9.9968 | 0 | -0.0001 | 0.0001 | -0.0001 | 0 | -0.0005 | 0.0005 | -0.0005 | 00:00:00.070 | 00:00:00.070 | 2023-12-06 13:30:20.363 | 3.3715 | 0 | 0 | 0 | 0 | 0 | 0 | 0 | 0 | 25.6 | 25.7 | 25.7 | 0 | 0 | 0 | 0 | 0 | 0
661 | 55 | 55 | 163 | 4 | 2 | 其它 | 静置 | 2023-12-06 13:30:20.700 | 完成 | 3.4005 | 3.4277 | 3.4277 | 0 | 0 | 0 | 0 | 0 | 0 | 0 | 0 | 0 | 0 | 00:00:01.050 | 00:00:01.050 | 2023-12-06 13:30:21.750 | 0 | 0 | 0 | 0 | 0 | 0 | 0 | 0 | 0 | 25.7 | 25.7 | 25.7 | 0 | 0 | 0 | 0 | 0 | 0
662 | 56 | 56 | 164 | 4 | 2 | 充电 | 充电 CC | 2023-12-06 13:30:21.893 | 完成 | 3.5014 | 3.5299 | 3.5299 | 14.9807 | 14.989 | 0.0002 | 0 | -0.0002 | 0.0002 | 0.001 | 0 | -0.001 | 0.001 | 00:00:00.070 | 00:00:00.070 | 2023-12-06 13:30:21.963 | 3.512 | 0 | 0 | 0 | 0 | 0 | 0 | 0 | 0 | 25.6 | 25.6 | 25.6 | 0 | 0 | 0 | 0 | 0 | 0
663 | 57 | 57 | 164 | 4 | 2 | 其它 | 静置 | 2023-12-06 13:30:22.311 | 完成 | 3.4753 | 3.4753 | 3.4305 | 0 | 0 | 0 | 0 | 0 | 0 | 0 | 0 | 0 | 0 | 00:00:01.050 | 00:00:01.050 | 2023-12-06 13:30:23.361 | 0 | 0 | 0 | 0 | 0 | 0 | 0 | 0 | 0 | 25.7 | 25.7 | 25.7 | 0 | 0 | 0 | 0 | 0 | 0
664 | 58 | 58 | 164 | 4 | 2 | 放电 | 放电 DC | 2023-12-06 13:30:23.491 | 完成 | 3.3573 | 3.3573 | 3.331 | -14.9773 | -14.9963 | 0 | -0.0002 | 0.0002 | -0.0002 | 0 | -0.0009 | 0.0009 | -0.0009 | 00:00:00.070 | 00:00:00.070 | 2023-12-06 13:30:23.561 | 3.3473 | 0 | 0 | 0 | 0 | 0 | 0 | 0 | 0 | 25.7 | 25.6 | 25.7 | 0 | 0 | 0 | 0 | 0 | 0
665 | 59 | 59 | 164 | 4 | 2 | 其它 | 静置 | 2023-12-06 13:30:23.993 | 完成 | 3.3835 | 3.4263 | 3.4263 | 0 | 0 | 0 | 0 | 0 | 0 | 0 | 0 | 0 | 0 | 00:00:01.050 | 00:00:01.050 | 2023-12-06 13:30:25.043 | 0 | 0 | 0 | 0 | 0 | 0 | 0 | 0 | 0 | 25.7 | 25.7 | 25.7 | 0 | 0 | 0 | 0 | 0 | 0
666 | 60 | 60 | 165 | 4 | 2 | 充电 | 充电 CC | 2023-12-06 13:30:25.199 | 完成 | 3.525 | 3.5624 | 3.5624 | 19.9706 | 19.9899 | 0.0002 | 0 | -0.0002 | 0.0002 | 0.0013 | 0 | -0.0013 | 0.0013 | 00:00:00.070 | 00:00:00.070 | 2023-12-06 13:30:25.269 | 3.5322 | 0 | 0 | 0 | 0 | 0 | 0 | 0 | 0 | 25.6 | 25.6 | 25.6 | 0 | 0 | 0 | 0 | 0 | 0
667 | 61 | 61 | 165 | 4 | 2 | 其它 | 静置 | 2023-12-06 13:30:25.611 | 完成 | 3.4881 | 3.4881 | 3.4305 | 0 | 0 | 0 | 0 | 0 | 0 | 0 | 0 | 0 | 0 | 00:00:01.050 | 00:00:01.050 | 2023-12-06 13:30:26.661 | 0 | 0 | 0 | 0 | 0 | 0 | 0 | 0 | 0 | 25.7 | 25.7 | 25.7 | 0 | 0 | 0 | 0 | 0 | 0
668 | 62 | 62 | 165 | 4 | 2 | 放电 | 放电 DC | 2023-12-06 13:30:26.795 | 完成 | 3.3331 | 3.3331 | 3.2992 | -19.9752 | -19.9892 | 0 | -0.0002 | 0.0002 | -0.0002 | 0 | -0.0011 | 0.0011 | -0.0011 | 00:00:00.070 | 00:00:00.070 | 2023-12-06 13:30:26.865 | 3.3262 | 0 | 0 | 0 | 0 | 0 | 0 | 0 | 0 | 25.6 | 25.6 | 25.6 | 0 | 0 | 0 | 0 | 0 | 0
669 | 63 | 63 | 165 | 4 | 2 | 其它 | 静置 | 2023-12-06 13:30:27.201 | 完成 | 3.3771 | 3.4265 | 3.4265 | 0 | 0 | 0 | 0 | 0 | 0 | 0 | 0 | 0 | 0 | 00:00:01.050 | 00:00:01.050 | 2023-12-06 13:30:28.251 | 0 | 0 | 0 | 0 | 0 | 0 | 0 | 0 | 0 | 25.6 | 25.7 | 25.7 | 0 | 0 | 0 | 0 | 0 | 0
670 | 64 | 64 | 166 | 4 | 2 | 充电 | 充电 CC | 2023-12-06 13:30:28.394 | 完成 | 3.5499 | 3.5957 | 3.5957 | 24.9848 | 24.993 | 0.0004 | 0 | -0.0004 | 0.0004 | 0.0017 | 0 | -0.0017 | 0.0017 | 00:00:00.070 | 00:00:00.070 | 2023-12-06 13:30:28.464 | 3.5671 | 0 | 0 | 0 | 0 | 0 | 0 | 0 | 0 | 25.6 | 25.7 | 25.7 | 0 | 0 | 0 | 0 | 0 | 0
671 | 65 | 65 | 166 | 4 | 2 | 其它 | 静置 | 2023-12-06 13:30:28.800 | 完成 | 3.4993 | 3.4993 | 3.4309 | 0 | 0 | 0 | 0 | 0 | 0 | 0 | 0 | 0 | 0 | 00:00:01.050 | 00:00:01.050 | 2023-12-06 13:30:29.850 | 0 | 0 | 0 | 0 | 0 | 0 | 0 | 0 | 0 | 25.6 | 25.7 | 25.7 | 0 | 0 | 0 | 0 | 0 | 0
672 | 66 | 66 | 166 | 4 | 2 | 放电 | 放电 DC | 2023-12-06 13:30:30.000 | 完成 | 3.309 | 3.309 | 3.2688 | -24.9823 | -24.9985 | 0 | -0.0004 | 0.0004 | -0.0004 | 0 | -0.0015 | 0.0015 | -0.0015 | 00:00:00.070 | 00:00:00.070 | 2023-12-06 13:30:30.070 | 3.2931 | 0 | 0 | 0 | 0 | 0 | 0 | 0 | 0 | 25.6 | 25.7 | 25.7 | 0 | 0 | 0 | 0 | 0 | 0
673 | 67 | 67 | 166 | 4 | 2 | 其它 | 静置 | 2023-12-06 13:30:30.495 | 完成 | 3.361 | 3.4244 | 3.4244 | 0 | 0 | 0 | 0 | 0 | 0 | 0 | 0 | 0 | 0 | 00:00:01.050 | 00:00:01.050 | 2023-12-06 13:30:31.545 | 0 | 0 | 0 | 0 | 0 | 0 | 0 | 0 | 0 | 25.6 | 25.7 | 25.7 | 0 | 0 | 0 | 0 | 0 | 0
674 | 68 | 68 | 167 | 4 | 2 | 充电 | 充电 CC | 2023-12-06 13:30:31.698 | 完成 | 3.4491 | 3.4614 | 3.4614 | 4.9814 | 4.9978 | 0.0001 | 0 | -0.0001 | 0.0001 | 0.0004 | 0 | -0.0004 | 0.0004 | 00:00:00.100 | 00:00:00.100 | 2023-12-06 13:30:31.798 | 3.4591 | 0 | 0 | 0 | 0 | 0 | 0 | 0 | 0 | 25.7 | 25.6 | 25.7 | 0 | 0 | 0 | 0 | 0 | 0
675 | 69 | 69 | 167 | 4 | 2 | 其它 | 静置 | 2023-12-06 13:30:32.198 | 完成 | 3.4433 | 3.4433 | 3.4272 | 0 | 0 | 0 | 0 | 0 | 0 | 0 | 0 | 0 | 0 | 00:00:01.500 | 00:00:01.500 | 2023-12-06 13:30:33.698 | 0 | 0 | 0 | 0 | 0 | 0 | 0 | 0 | 0 | 25.7 | 25.7 | 25.7 | 0 | 0 | 0 | 0 | 0 | 0
676 | 70 | 70 | 167 | 4 | 2 | 放电 | 放电 DC | 2023-12-06 13:30:33.896 | 完成 | 3.4038 | 3.4038 | 3.3917 | -4.9885 | -4.9917 | 0 | -0.0001 | 0.0001 | -0.0001 | 0 | -0.0004 | 0.0004 | -0.0004 | 00:00:00.100 | 00:00:00.100 | 2023-12-06 13:30:33.996 | 3.394 | 0 | 0 | 0 | 0 | 0 | 0 | 0 | 0 | 25.7 | 25.7 | 25.7 | 0 | 0 | 0 | 0 | 0 | 0
677 | 71 | 71 | 167 | 4 | 2 | 其它 | 静置 | 2023-12-06 13:30:34.394 | 完成 | 3.4107 | 3.4267 | 3.4267 | 0 | 0 | 0 | 0 | 0 | 0 | 0 | 0 | 0 | 0 | 00:00:01.500 | 00:00:01.500 | 2023-12-06 13:30:35.894 | 0 | 0 | 0 | 0 | 0 | 0 | 0 | 0 | 0 | 25.7 | 25.7 | 25.7 | 0 | 0 | 0 | 0 | 0 | 0
678 | 72 | 72 | 168 | 4 | 2 | 充电 | 充电 CC | 2023-12-06 13:30:36.007 | 完成 | 3.4756 | 3.4993 | 3.4993 | 9.99 | 9.9989 | 0.0002 | 0 | -0.0002 | 0.0002 | 0.0009 | 0 | -0.0009 | 0.0009 | 00:00:00.100 | 00:00:00.100 | 2023-12-06 13:30:36.107 | 3.4856 | 0 | 0 | 0 | 0 | 0 | 0 | 0 | 0 | 25.7 | 25.7 | 25.7 | 0 | 0 | 0 | 0 | 0 | 0
679 | 73 | 73 | 168 | 4 | 2 | 其它 | 静置 | 2023-12-06 13:30:36.496 | 完成 | 3.4619 | 3.4619 | 3.4288 | 0 | 0 | 0 | 0 | 0 | 0 | 0 | 0 | 0 | 0 | 00:00:01.500 | 00:00:01.500 | 2023-12-06 13:30:37.996 | 0 | 0 | 0 | 0 | 0 | 0 | 0 | 0 | 0 | 25.7 | 25.7 | 25.7 | 0 | 0 | 0 | 0 | 0 | 0
680 | 74 | 74 | 168 | 4 | 2 | 放电 | 放电 DC | 2023-12-06 13:30:38.197 | 完成 | 3.3803 | 3.3803 | 3.3578 | -9.9839 | -9.9995 | 0 | -0.0002 | 0.0002 | -0.0002 | 0 | -0.0009 | 0.0009 | -0.0009 | 00:00:00.100 | 00:00:00.100 | 2023-12-06 13:30:38.297 | 3.3705 | 0 | 0 | 0 | 0 | 0 | 0 | 0 | 0 | 25.6 | 25.6 | 25.6 | 0 | 0 | 0 | 0 | 0 | 0
681 | 75 | 75 | 168 | 4 | 2 | 其它 | 静置 | 2023-12-06 13:30:38.693 | 完成 | 3.3961 | 3.4265 | 3.4265 | 0 | 0 | 0 | 0 | 0 | 0 | 0 | 0 | 0 | 0 | 00:00:01.500 | 00:00:01.500 | 2023-12-06 13:30:40.193 | 0 | 0 | 0 | 0 | 0 | 0 | 0 | 0 | 0 | 25.7 | 25.7 | 25.7 | 0 | 0 | 0 | 0 | 0 | 0
682 | 76 | 76 | 169 | 4 | 2 | 充电 | 充电 CC | 2023-12-06 13:30:40.396 | 完成 | 3.5002 | 3.5353 | 3.5353 | 14.9689 | 14.9931 | 0.0004 | 0 | -0.0004 | 0.0004 | 0.0014 | 0 | -0.0014 | 0.0014 | 00:00:00.100 | 00:00:00.100 | 2023-12-06 13:30:40.496 | 3.5192 | 0 | 0 | 0 | 0 | 0 | 0 | 0 | 0 | 25.7 | 25.7 | 25.7 | 0 | 0 | 0 | 0 | 0 | 0
683 | 77 | 77 | 169 | 4 | 2 | 其它 | 静置 | 2023-12-06 13:30:40.893 | 完成 | 3.4781 | 3.4781 | 3.4296 | 0 | 0 | 0 | 0 | 0 | 0 | 0 | 0 | 0 | 0 | 00:00:01.500 | 00:00:01.500 | 2023-12-06 13:30:42.393 | 0 | 0 | 0 | 0 | 0 | 0 | 0 | 0 | 0 | 25.7 | 25.7 | 25.7 | 0 | 0 | 0 | 0 | 0 | 0
684 | 78 | 78 | 169 | 4 | 2 | 放电 | 放电 DC | 2023-12-06 13:30:42.610 | 完成 | 3.3566 | 3.3566 | 3.3245 | -14.9829 | -15.0006 | 0 | -0.0004 | 0.0004 | -0.0004 | 0 | -0.0013 | 0.0013 | -0.0013 | 00:00:00.100 | 00:00:00.100 | 2023-12-06 13:30:42.710 | 3.3385 | 0 | 0 | 0 | 0 | 0 | 0 | 0 | 0 | 25.7 | 25.7 | 25.7 | 0 | 0 | 0 | 0 | 0 | 0
685 | 79 | 79 | 169 | 4 | 2 | 其它 | 静置 | 2023-12-06 13:30:43.096 | 完成 | 3.3833 | 3.4263 | 3.4263 | 0 | 0 | 0 | 0 | 0 | 0 | 0 | 0 | 0 | 0 | 00:00:01.500 | 00:00:01.500 | 2023-12-06 13:30:44.596 | 0 | 0 | 0 | 0 | 0 | 0 | 0 | 0 | 0 | 25.7 | 25.7 | 25.7 | 0 | 0 | 0 | 0 | 0 | 0
686 | 80 | 80 | 170 | 4 | 2 | 充电 | 充电 CC | 2023-12-06 13:30:44.797 | 完成 | 3.5246 | 3.5706 | 3.5706 | 19.9726 | 19.9906 | 0.0005 | 0 | -0.0005 | 0.0005 | 0.0019 | 0 | -0.0019 | 0.0019 | 00:00:00.100 | 00:00:00.100 | 2023-12-06 13:30:44.897 | 3.5446 | 0 | 0 | 0 | 0 | 0 | 0 | 0 | 0 | 25.6 | 25.7 | 25.7 | 0 | 0 | 0 | 0 | 0 | 0
687 | 81 | 81 | 170 | 4 | 2 | 其它 | 静置 | 2023-12-06 13:30:45.297 | 完成 | 3.4934 | 3.4934 | 3.4302 | 0 | 0 | 0 | 0 | 0 | 0 | 0 | 0 | 0 | 0 | 00:00:01.500 | 00:00:01.500 | 2023-12-06 13:30:46.797 | 0 | 0 | 0 | 0 | 0 | 0 | 0 | 0 | 0 | 25.7 | 25.7 | 25.7 | 0 | 0 | 0 | 0 | 0 | 0
688 | 82 | 82 | 170 | 4 | 2 | 放电 | 放电 DC | 2023-12-06 13:30:46.992 | 完成 | 3.3329 | 3.3329 | 3.2923 | -19.9698 | -19.9965 | 0 | -0.0005 | 0.0005 | -0.0005 | 0 | -0.0018 | 0.0018 | -0.0018 | 00:00:00.100 | 00:00:00.100 | 2023-12-06 13:30:47.092 | 3.3145 | 0 | 0 | 0 | 0 | 0 | 0 | 0 | 0 | 25.7 | 25.7 | 25.7 | 0 | 0 | 0 | 0 | 0 | 0
689 | 83 | 83 | 170 | 4 | 2 | 其它 | 静置 | 2023-12-06 13:30:47.494 | 完成 | 3.3705 | 3.4256 | 3.4256 | 0 | 0 | 0 | 0 | 0 | 0 | 0 | 0 | 0 | 0 | 00:00:01.500 | 00:00:01.500 | 2023-12-06 13:30:48.994 | 0 | 0 | 0 | 0 | 0 | 0 | 0 | 0 | 0 | 25.7 | 25.7 | 25.7 | 0 | 0 | 0 | 0 | 0 | 0
690 | 84 | 84 | 171 | 4 | 2 | 充电 | 充电 CC | 2023-12-06 13:30:49.196 | 完成 | 3.5487 | 3.6047 | 3.6047 | 24.9799 | 24.9934 | 0.0005 | 0 | -0.0005 | 0.0005 | 0.0023 | 0 | -0.0023 | 0.0023 | 00:00:00.100 | 00:00:00.100 | 2023-12-06 13:30:49.296 | 3.5659 | 0 | 0 | 0 | 0 | 0 | 0 | 0 | 0 | 25.7 | 25.6 | 25.7 | 0 | 0 | 0 | 0 | 0 | 0
691 | 85 | 85 | 171 | 4 | 2 | 其它 | 静置 | 2023-12-06 13:30:49.699 | 完成 | 3.5069 | 3.5069 | 3.4307 | 0 | 0 | 0 | 0 | 0 | 0 | 0 | 0 | 0 | 0 | 00:00:01.500 | 00:00:01.500 | 2023-12-06 13:30:51.199 | 0 | 0 | 0 | 0 | 0 | 0 | 0 | 0 | 0 | 25.6 | 25.7 | 25.7 | 0 | 0 | 0 | 0 | 0 | 0
692 | 86 | 86 | 171 | 4 | 2 | 放电 | 放电 DC | 2023-12-06 13:30:51.392 | 完成 | 3.309 | 3.309 | 3.2609 | -24.9827 | -24.9939 | 0 | -0.0005 | 0.0005 | -0.0005 | 0 | -0.0022 | 0.0022 | -0.0022 | 00:00:00.100 | 00:00:00.100 | 2023-12-06 13:30:51.492 | 3.2931 | 0 | 0 | 0 | 0 | 0 | 0 | 0 | 0 | 25.7 | 25.6 | 25.7 | 0 | 0 | 0 | 0 | 0 | 0
693 | 87 | 87 | 171 | 4 | 2 | 其它 | 静置 | 2023-12-06 13:30:51.895 | 完成 | 3.3603 | 3.4249 | 3.4249 | 0 | 0 | 0 | 0 | 0 | 0 | 0 | 0 | 0 | 0 | 00:00:01.500 | 00:00:01.500 | 2023-12-06 13:30:53.395 | 0 | 0 | 0 | 0 | 0 | 0 | 0 | 0 | 0 | 25.7 | 25.7 | 25.7 | 0 | 0 | 0 | 0 | 0 | 0
694 | 88 | 88 | 172 | 4 | 2 | 充电 | 充电 CC | 2023-12-06 13:30:53.595 | 完成 | 3.4495 | 3.4681 | 3.4681 | 4.9886 | 4.9997 | 0.0004 | 0 | -0.0004 | 0.0004 | 0.0014 | 0 | -0.0014 | 0.0014 | 00:00:00.300 | 00:00:00.300 | 2023-12-06 13:30:53.895 | 3.4637 | 0 | 0 | 0 | 0 | 0 | 0 | 0 | 0 | 25.7 | 25.6 | 25.7 | 0 | 0 | 0 | 0 | 0 | 0
695 | 89 | 89 | 172 | 4 | 2 | 其它 | 静置 | 2023-12-06 13:30:54.296 | 完成 | 3.446 | 3.446 | 3.4275 | 0 | 0 | 0 | 0 | 0 | 0 | 0 | 0 | 0 | 0 | 00:00:04.500 | 00:00:04.500 | 2023-12-06 13:30:58.796 | 0 | 0 | 0 | 0 | 0 | 0 | 0 | 0 | 0 | 25.6 | 25.7 | 25.7 | 0 | 0 | 0 | 0 | 0 | 0
696 | 90 | 90 | 172 | 4 | 2 | 放电 | 放电 DC | 2023-12-06 13:30:58.995 | 完成 | 3.404 | 3.404 | 3.3861 | -4.986 | -4.9976 | 0 | -0.0004 | 0.0004 | -0.0004 | 0 | -0.0014 | 0.0014 | -0.0014 | 00:00:00.300 | 00:00:00.300 | 2023-12-06 13:30:59.295 | 3.39 | 0 | 0 | 0 | 0 | 0 | 0 | 0 | 0 | 25.7 | 25.7 | 25.7 | 0 | 0 | 0 | 0 | 0 | 0
697 | 91 | 91 | 172 | 4 | 2 | 其它 | 静置 | 2023-12-06 13:30:59.694 | 完成 | 3.4084 | 3.4267 | 3.4267 | 0 | 0 | 0 | 0 | 0 | 0 | 0 | 0 | 0 | 0 | 00:00:04.500 | 00:00:04.500 | 2023-12-06 13:31:04.194 | 0 | 0 | 0 | 0 | 0 | 0 | 0 | 0 | 0 | 25.7 | 25.7 | 25.7 | 0 | 0 | 0 | 0 | 0 | 0
698 | 92 | 92 | 173 | 4 | 2 | 充电 | 充电 CC | 2023-12-06 13:31:04.406 | 完成 | 3.4755 | 3.5116 | 3.5116 | 9.9856 | 9.9993 | 0.0008 | 0 | -0.0008 | 0.0008 | 0.0028 | 0 | -0.0028 | 0.0028 | 00:00:00.300 | 00:00:00.300 | 2023-12-06 13:31:04.706 | 3.5034 | 0 | 0 | 0 | 0 | 0 | 0 | 0 | 0 | 25.7 | 25.7 | 25.7 | 0 | 0 | 0 | 0 | 0 | 0
699 | 93 | 93 | 173 | 4 | 2 | 其它 | 静置 | 2023-12-06 13:31:05.094 | 完成 | 3.4665 | 3.4665 | 3.4284 | 0 | 0 | 0 | 0 | 0 | 0 | 0 | 0 | 0 | 0 | 00:00:04.500 | 00:00:04.500 | 2023-12-06 13:31:09.594 | 0 | 0 | 0 | 0 | 0 | 0 | 0 | 0 | 0 | 25.7 | 25.7 | 25.7 | 0 | 0 | 0 | 0 | 0 | 0
700 | 94 | 94 | 173 | 4 | 2 | 放电 | 放电 DC | 2023-12-06 13:31:09.793 | 完成 | 3.3803 | 3.3803 | 3.3471 | -9.975 | -9.9925 | 0 | -0.0008 | 0.0008 | -0.0008 | 0 | -0.0027 | 0.0027 | -0.0027 | 00:00:00.300 | 00:00:00.300 | 2023-12-06 13:31:10.093 | 3.354 | 0 | 0 | 0 | 0 | 0 | 0 | 0 | 0 | 25.7 | 25.7 | 25.7 | 0 | 0 | 0 | 0 | 0 | 0
701 | 95 | 95 | 173 | 4 | 2 | 其它 | 静置 | 2023-12-06 13:31:10.495 | 完成 | 3.3919 | 3.4263 | 3.4263 | 0 | 0 | 0 | 0 | 0 | 0 | 0 | 0 | 0 | 0 | 00:00:04.500 | 00:00:04.500 | 2023-12-06 13:31:14.995 | 0 | 0 | 0 | 0 | 0 | 0 | 0 | 0 | 0 | 25.7 | 25.7 | 25.7 | 0 | 0 | 0 | 0 | 0 | 0
702 | 96 | 96 | 174 | 4 | 2 | 充电 | 充电 CC | 2023-12-06 13:31:15.192 | 完成 | 3.4999 | 3.5527 | 3.5527 | 14.9742 | 15.0011 | 0.0011 | 0 | -0.0011 | 0.0011 | 0.0044 | 0 | -0.0044 | 0.0044 | 00:00:00.300 | 00:00:00.300 | 2023-12-06 13:31:15.492 | 3.5409 | 0 | 0 | 0 | 0 | 0 | 0 | 0 | 0 | 25.7 | 25.7 | 25.7 | 0 | 0 | 0 | 0 | 0 | 0
703 | 97 | 97 | 174 | 4 | 2 | 其它 | 静置 | 2023-12-06 13:31:15.892 | 完成 | 3.4848 | 3.4848 | 3.4291 | 0 | 0 | 0 | 0 | 0 | 0 | 0 | 0 | 0 | 0 | 00:00:04.500 | 00:00:04.500 | 2023-12-06 13:31:20.392 | 0 | 0 | 0 | 0 | 0 | 0 | 0 | 0 | 0 | 25.7 | 25.8 | 25.8 | 0 | 0 | 0 | 0 | 0 | 0
704 | 98 | 98 | 174 | 4 | 2 | 放电 | 放电 DC | 2023-12-06 13:31:20.597 | 完成 | 3.3564 | 3.3564 | 3.3099 | -14.9745 | -14.9955 | 0 | -0.0011 | 0.0011 | -0.0011 | 0 | -0.0041 | 0.0041 | -0.0041 | 00:00:00.300 | 00:00:00.300 | 2023-12-06 13:31:20.897 | 3.3192 | 0 | 0 | 0 | 0 | 0 | 0 | 0 | 0 | 25.7 | 25.7 | 25.7 | 0 | 0 | 0 | 0 | 0 | 0
705 | 99 | 99 | 174 | 4 | 2 | 其它 | 静置 | 2023-12-06 13:31:21.295 | 完成 | 3.3771 | 3.426 | 3.426 | 0 | 0 | 0 | 0 | 0 | 0 | 0 | 0 | 0 | 0 | 00:00:04.500 | 00:00:04.500 | 2023-12-06 13:31:25.795 | 0 | 0 | 0 | 0 | 0 | 0 | 0 | 0 | 0 | 25.7 | 25.7 | 25.8 | 0 | 0 | 0 | 0 | 0 | 0
706 | 100 | 100 | 175 | 4 | 2 | 充电 | 充电 CC | 2023-12-06 13:31:25.996 | 完成 | 3.5241 | 3.5922 | 3.5922 | 19.9752 | 19.9981 | 0.0016 | 0 | -0.0016 | 0.0016 | 0.0059 | 0 | -0.0059 | 0.0059 | 00:00:00.300 | 00:00:00.300 | 2023-12-06 13:31:26.296 | 3.5778 | 0 | 0 | 0 | 0 | 0 | 0 | 0 | 0 | 25.7 | 25.7 | 25.7 | 0 | 0 | 0 | 0 | 0 | 0
707 | 101 | 101 | 175 | 4 | 2 | 其它 | 静置 | 2023-12-06 13:31:26.696 | 完成 | 3.5018 | 3.5018 | 3.4296 | 0 | 0 | 0 | 0 | 0 | 0 | 0 | 0 | 0 | 0 | 00:00:04.500 | 00:00:04.500 | 2023-12-06 13:31:31.196 | 0 | 0 | 0 | 0 | 0 | 0 | 0 | 0 | 0 | 25.7 | 25.7 | 25.8 | 0 | 0 | 0 | 0 | 0 | 0
708 | 102 | 102 | 175 | 4 | 2 | 放电 | 放电 DC | 2023-12-06 13:31:31.406 | 完成 | 3.3327 | 3.3327 | 3.2748 | -19.9771 | -19.9941 | 0 | -0.0016 | 0.0016 | -0.0016 | 0 | -0.0054 | 0.0054 | -0.0054 | 00:00:00.300 | 00:00:00.300 | 2023-12-06 13:31:31.706 | 3.286 | 0 | 0 | 0 | 0 | 0 | 0 | 0 | 0 | 25.7 | 25.7 | 25.8 | 0 | 0 | 0 | 0 | 0 | 0
709 | 103 | 103 | 175 | 4 | 2 | 其它 | 静置 | 2023-12-06 13:31:32.103 | 完成 | 3.3638 | 3.4254 | 3.4254 | 0 | 0 | 0 | 0 | 0 | 0 | 0 | 0 | 0 | 0 | 00:00:04.500 | 00:00:04.500 | 2023-12-06 13:31:36.603 | 0 | 0 | 0 | 0 | 0 | 0 | 0 | 0 | 0 | 25.7 | 25.8 | 25.8 | 0 | 0 | 0 | 0 | 0 | 0
710 | 104 | 104 | 176 | 4 | 2 | 充电 | 充电 CC | 2023-12-06 13:31:36.798 | 完成 | 3.5483 | 3.6301 | 3.6301 | 24.9752 | 24.9953 | 0.002 | 0 | -0.002 | 0.002 | 0.0075 | 0 | -0.0075 | 0.0075 | 00:00:00.300 | 00:00:00.300 | 2023-12-06 13:31:37.098 | 3.615 | 0 | 0 | 0 | 0 | 0 | 0 | 0 | 0 | 25.8 | 25.7 | 25.8 | 0 | 0 | 0 | 0 | 0 | 0
711 | 105 | 105 | 176 | 4 | 2 | 其它 | 静置 | 2023-12-06 13:31:37.490 | 完成 | 3.5169 | 3.5169 | 3.43 | 0 | 0 | 0 | 0 | 0 | 0 | 0 | 0 | 0 | 0 | 00:00:04.500 | 00:00:04.500 | 2023-12-06 13:31:41.990 | 0 | 0 | 0 | 0 | 0 | 0 | 0 | 0 | 0 | 25.7 | 25.8 | 25.8 | 0 | 0 | 0 | 0 | 0 | 0
712 | 106 | 106 | 176 | 4 | 2 | 放电 | 放电 DC | 2023-12-06 13:31:42.201 | 完成 | 3.3087 | 3.3087 | 3.2411 | -24.9825 | -24.9983 | 0 | -0.002 | 0.002 | -0.002 | 0 | -0.0067 | 0.0067 | -0.0067 | 00:00:00.300 | 00:00:00.300 | 2023-12-06 13:31:42.501 | 3.2525 | 0 | 0 | 0 | 0 | 0 | 0 | 0 | 0 | 25.7 | 25.7 | 25.7 | 0 | 0 | 0 | 0 | 0 | 0
713 | 107 | 107 | 176 | 4 | 2 | 其它 | 静置 | 2023-12-06 13:31:42.903 | 完成 | 3.3519 | 3.4249 | 3.4249 | 0 | 0 | 0 | 0 | 0 | 0 | 0 | 0 | 0 | 0 | 00:00:04.500 | 00:00:04.500 | 2023-12-06 13:31:47.403 | 0 | 0 | 0 | 0 | 0 | 0 | 0 | 0 | 0 | 25.7 | 25.8 | 25.8 | 0 | 0 | 0 | 0 | 0 | 0
714 | 108 | 108 | 177 | 4 | 2 | 充电 | 充电 CC | 2023-12-06 13:31:47.609 | 完成 | 3.4491 | 3.4698 | 3.4698 | 4.9888 | 4.9993 | 0.0005 | 0 | -0.0005 | 0.0005 | 0.0023 | 0 | -0.0023 | 0.0023 | 00:00:00.500 | 00:00:00.500 | 2023-12-06 13:31:48.109 | 3.4632 | 0 | 0 | 0 | 0 | 0 | 0 | 0 | 0 | 25.7 | 25.7 | 25.8 | 0 | 0 | 0 | 0 | 0 | 0
715 | 109 | 109 | 177 | 4 | 2 | 其它 | 静置 | 2023-12-06 13:31:48.494 | 完成 | 3.4465 | 3.4465 | 3.4267 | 0 | 0 | 0 | 0 | 0 | 0 | 0 | 0 | 0 | 0 | 00:00:07.500 | 00:00:07.500 | 2023-12-06 13:31:55.994 | 0 | 0 | 0 | 0 | 0 | 0 | 0 | 0 | 0 | 25.7 | 25.8 | 25.8 | 0 | 0 | 0 | 0 | 0 | 0
716 | 110 | 110 | 177 | 4 | 2 | 放电 | 放电 DC | 2023-12-06 13:31:56.198 | 完成 | 3.4033 | 3.4033 | 3.3831 | -4.9809 | -4.997 | 0 | -0.0005 | 0.0005 | -0.0005 | 0 | -0.0023 | 0.0023 | -0.0023 | 00:00:00.500 | 00:00:00.500 | 2023-12-06 13:31:56.698 | 3.3891 | 0 | 0 | 0 | 0 | 0 | 0 | 0 | 0 | 25.7 | 25.7 | 25.7 | 0 | 0 | 0 | 0 | 0 | 0
717 | 111 | 111 | 177 | 4 | 2 | 其它 | 静置 | 2023-12-06 13:31:57.093 | 完成 | 3.4061 | 3.4258 | 3.4258 | 0 | 0 | 0 | 0 | 0 | 0 | 0 | 0 | 0 | 0 | 00:00:07.500 | 00:00:07.500 | 2023-12-06 13:32:04.593 | 0 | 0 | 0 | 0 | 0 | 0 | 0 | 0 | 0 | 25.7 | 25.8 | 25.8 | 0 | 0 | 0 | 0 | 0 | 0
718 | 112 | 112 | 178 | 4 | 2 | 充电 | 充电 CC | 2023-12-06 13:32:04.794 | 完成 | 3.4746 | 3.5151 | 3.5151 | 9.978 | 10.0022 | 0.0013 | 0 | -0.0013 | 0.0013 | 0.0047 | 0 | -0.0047 | 0.0047 | 00:00:00.500 | 00:00:00.500 | 2023-12-06 13:32:05.294 | 3.509 | 0 | 0 | 0 | 0 | 0 | 0 | 0 | 0 | 25.7 | 25.7 | 25.7 | 0 | 0 | 0 | 0 | 0 | 0
719 | 113 | 113 | 178 | 4 | 2 | 其它 | 静置 | 2023-12-06 13:32:05.696 | 完成 | 3.4683 | 3.4683 | 3.4277 | 0 | 0 | 0 | 0 | 0 | 0 | 0 | 0 | 0 | 0 | 00:00:07.500 | 00:00:07.500 | 2023-12-06 13:32:13.196 | 0 | 0 | 0 | 0 | 0 | 0 | 0 | 0 | 0 | 25.7 | 25.8 | 25.8 | 0 | 0 | 0 | 0 | 0 | 0
720 | 114 | 114 | 178 | 4 | 2 | 放电 | 放电 DC | 2023-12-06 13:32:13.400 | 完成 | 3.3796 | 3.3796 | 3.3424 | -9.9722 | -10.0024 | 0 | -0.0013 | 0.0013 | -0.0013 | 0 | -0.0046 | 0.0046 | -0.0046 | 00:00:00.500 | 00:00:00.500 | 2023-12-06 13:32:13.900 | 3.3478 | 0 | 0 | 0 | 0 | 0 | 0 | 0 | 0 | 25.7 | 25.7 | 25.8 | 0 | 0 | 0 | 0 | 0 | 0
721 | 115 | 115 | 178 | 4 | 2 | 其它 | 静置 | 2023-12-06 13:32:14.306 | 完成 | 3.3886 | 3.4254 | 3.4254 | 0 | 0 | 0 | 0 | 0 | 0 | 0 | 0 | 0 | 0 | 00:00:07.500 | 00:00:07.500 | 2023-12-06 13:32:21.806 | 0 | 0 | 0 | 0 | 0 | 0 | 0 | 0 | 0 | 25.7 | 25.8 | 25.8 | 0 | 0 | 0 | 0 | 0 | 0
722 | 116 | 116 | 179 | 4 | 2 | 充电 | 充电 CC | 2023-12-06 13:32:21.992 | 完成 | 3.4988 | 3.558 | 3.558 | 14.9689 | 15.0002 | 0.002 | 0 | -0.002 | 0.002 | 0.0073 | 0 | -0.0073 | 0.0073 | 00:00:00.500 | 00:00:00.500 | 2023-12-06 13:32:22.492 | 3.5497 | 0 | 0 | 0 | 0 | 0 | 0 | 0 | 0 | 25.7 | 25.7 | 25.8 | 0 | 0 | 0 | 0 | 0 | 0
723 | 117 | 117 | 179 | 4 | 2 | 其它 | 静置 | 2023-12-06 13:32:22.900 | 完成 | 3.4879 | 3.4879 | 3.4282 | 0 | 0 | 0 | 0 | 0 | 0 | 0 | 0 | 0 | 0 | 00:00:07.500 | 00:00:07.500 | 2023-12-06 13:32:30.400 | 0 | 0 | 0 | 0 | 0 | 0 | 0 | 0 | 0 | 25.7 | 25.7 | 25.8 | 0 | 0 | 0 | 0 | 0 | 0
724 | 118 | 118 | 179 | 4 | 2 | 放电 | 放电 DC | 2023-12-06 13:32:30.598 | 完成 | 3.3556 | 3.3556 | 3.3039 | -14.9739 | -14.9989 | 0 | -0.002 | 0.002 | -0.002 | 0 | -0.0069 | 0.0069 | -0.0069 | 00:00:00.500 | 00:00:00.500 | 2023-12-06 13:32:31.098 | 3.3108 | 0 | 0 | 0 | 0 | 0 | 0 | 0 | 0 | 25.7 | 25.7 | 25.8 | 0 | 0 | 0 | 0 | 0 | 0
725 | 119 | 119 | 179 | 4 | 2 | 其它 | 静置 | 2023-12-06 13:32:31.496 | 完成 | 3.3728 | 3.4249 | 3.4249 | 0 | 0 | 0 | 0 | 0 | 0 | 0 | 0 | 0 | 0 | 00:00:07.500 | 00:00:07.500 | 2023-12-06 13:32:38.996 | 0 | 0 | 0 | 0 | 0 | 0 | 0 | 0 | 0 | 25.7 | 25.7 | 25.8 | 0 | 0 | 0 | 0 | 0 | 0
726 | 120 | 120 | 180 | 4 | 2 | 充电 | 充电 CC | 2023-12-06 13:32:39.195 | 完成 | 3.5227 | 3.5989 | 3.5989 | 19.9552 | 19.9953 | 0.0027 | 0 | -0.0027 | 0.0027 | 0.0099 | 0 | -0.0099 | 0.0099 | 00:00:00.500 | 00:00:00.500 | 2023-12-06 13:32:39.695 | 3.588 | 0 | 0 | 0 | 0 | 0 | 0 | 0 | 0 | 25.7 | 25.7 | 25.7 | 0 | 0 | 0 | 0 | 0 | 0
727 | 121 | 121 | 180 | 4 | 2 | 其它 | 静置 | 2023-12-06 13:32:40.101 | 完成 | 3.5058 | 3.5058 | 3.4288 | 0 | 0 | 0 | 0 | 0 | 0 | 0 | 0 | 0 | 0 | 00:00:07.500 | 00:00:07.500 | 2023-12-06 13:32:47.601 | 0 | 0 | 0 | 0 | 0 | 0 | 0 | 0 | 0 | 25.7 | 25.8 | 25.8 | 0 | 0 | 0 | 0 | 0 | 0
728 | 122 | 122 | 180 | 4 | 2 | 放电 | 放电 DC | 2023-12-06 13:32:47.797 | 完成 | 3.3317 | 3.3317 | 3.2676 | -19.9883 | -19.996 | 0 | -0.0027 | 0.0027 | -0.0027 | 0 | -0.0091 | 0.0091 | -0.0091 | 00:00:00.500 | 00:00:00.500 | 2023-12-06 13:32:48.297 | 3.2764 | 0 | 0 | 0 | 0 | 0 | 0 | 0 | 0 | 25.7 | 25.7 | 25.7 | 0 | 0 | 0 | 0 | 0 | 0
729 | 123 | 123 | 180 | 4 | 2 | 其它 | 静置 | 2023-12-06 13:32:48.696 | 完成 | 3.3585 | 3.4242 | 3.4242 | 0 | 0 | 0 | 0 | 0 | 0 | 0 | 0 | 0 | 0 | 00:00:07.500 | 00:00:07.500 | 2023-12-06 13:32:56.196 | 0 | 0 | 0 | 0 | 0 | 0 | 0 | 0 | 0 | 25.7 | 25.7 | 25.8 | 0 | 0 | 0 | 0 | 0 | 0
730 | 124 | 124 | 181 | 4 | 2 | 充电 | 充电 CC | 2023-12-06 13:32:56.396 | 完成 | 3.5469 | 3.6382 | 3.6382 | 24.9692 | 24.9951 | 0.0034 | 0 | -0.0034 | 0.0034 | 0.0125 | 0 | -0.0125 | 0.0125 | 00:00:00.500 | 00:00:00.500 | 2023-12-06 13:32:56.896 | 3.6254 | 0 | 0 | 0 | 0 | 0 | 0 | 0 | 0 | 25.8 | 25.7 | 25.8 | 0 | 0 | 0 | 0 | 0 | 0
731 | 125 | 125 | 181 | 4 | 2 | 其它 | 静置 | 2023-12-06 13:32:57.293 | 完成 | 3.5222 | 3.5222 | 3.4293 | 0 | 0 | 0 | 0 | 0 | 0 | 0 | 0 | 0 | 0 | 00:00:07.500 | 00:00:07.500 | 2023-12-06 13:33:04.793 | 0 | 0 | 0 | 0 | 0 | 0 | 0 | 0 | 0 | 25.7 | 25.8 | 25.8 | 0 | 0 | 0 | 0 | 0 | 0
732 | 126 | 126 | 181 | 4 | 2 | 放电 | 放电 DC | 2023-12-06 13:33:04.996 | 完成 | 3.308 | 3.308 | 3.233 | -24.9549 | -24.9988 | 0 | -0.0034 | 0.0034 | -0.0034 | 0 | -0.0112 | 0.0112 | -0.0112 | 00:00:00.500 | 00:00:00.500 | 2023-12-06 13:33:05.496 | 3.2434 | 0 | 0 | 0 | 0 | 0 | 0 | 0 | 0 | 25.7 | 25.7 | 25.8 | 0 | 0 | 0 | 0 | 0 | 0
733 | 127 | 127 | 181 | 4 | 2 | 其它 | 静置 | 2023-12-06 13:33:05.890 | 完成 | 3.3457 | 3.4237 | 3.4237 | 0 | 0 | 0 | 0 | 0 | 0 | 0 | 0 | 0 | 0 | 00:00:07.500 | 00:00:07.500 | 2023-12-06 13:33:13.390 | 0 | 0 | 0 | 0 | 0 | 0 | 0 | 0 | 0 | 25.7 | 25.8 | 25.8 | 0 | 0 | 0 | 0 | 0 | 0
734 | 128 | 128 | 182 | 4 | 2 | 充电 | 充电 CC | 2023-12-06 13:33:13.604 | 完成 | 3.4477 | 3.4698 | 3.4698 | 4.984 | 5.0016 | 0.0009 | 0 | -0.0009 | 0.0009 | 0.0033 | 0 | -0.0033 | 0.0033 | 00:00:00.700 | 00:00:00.700 | 2023-12-06 13:33:14.304 | 3.4658 | 0 | 0 | 0 | 0 | 0 | 0 | 0 | 0 | 25.7 | 25.7 | 25.8 | 0 | 0 | 0 | 0 | 0 | 0
735 | 129 | 129 | 182 | 4 | 2 | 其它 | 静置 | 2023-12-06 13:33:14.694 | 完成 | 3.4465 | 3.4465 | 3.4254 | 0 | 0 | 0 | 0 | 0 | 0 | 0 | 0 | 0 | 0 | 00:00:10.500 | 00:00:10.500 | 2023-12-06 13:33:25.194 | 0 | 0 | 0 | 0 | 0 | 0 | 0 | 0 | 0 | 25.7 | 25.8 | 25.8 | 0 | 0 | 0 | 0 | 0 | 0
736 | 130 | 130 | 182 | 4 | 2 | 放电 | 放电 DC | 2023-12-06 13:33:25.394 | 完成 | 3.4021 | 3.4021 | 3.3807 | -4.9836 | -5.0033 | 0 | -0.0009 | 0.0009 | -0.0009 | 0 | -0.0032 | 0.0032 | -0.0032 | 00:00:00.700 | 00:00:00.700 | 2023-12-06 13:33:26.094 | 3.3843 | 0 | 0 | 0 | 0 | 0 | 0 | 0 | 0 | 25.7 | 25.7 | 25.8 | 0 | 0 | 0 | 0 | 0 | 0
737 | 131 | 131 | 182 | 4 | 2 | 其它 | 静置 | 2023-12-06 13:33:26.505 | 完成 | 3.4038 | 3.4244 | 3.4244 | 0 | 0 | 0 | 0 | 0 | 0 | 0 | 0 | 0 | 0 | 00:00:10.500 | 00:00:10.500 | 2023-12-06 13:33:37.005 | 0 | 0 | 0 | 0 | 0 | 0 | 0 | 0 | 0 | 25.8 | 25.8 | 25.8 | 0 | 0 | 0 | 0 | 0 | 0
738 | 132 | 132 | 183 | 4 | 2 | 充电 | 充电 CC | 2023-12-06 13:33:37.201 | 完成 | 3.4732 | 3.5164 | 3.5164 | 9.9873 | 9.9984 | 0.0019 | 0 | -0.0019 | 0.0019 | 0.0068 | 0 | -0.0068 | 0.0068 | 00:00:00.700 | 00:00:00.700 | 2023-12-06 13:33:37.901 | 3.5099 | 0 | 0 | 0 | 0 | 0 | 0 | 0 | 0 | 25.7 | 25.7 | 25.8 | 0 | 0 | 0 | 0 | 0 | 0
739 | 133 | 133 | 183 | 4 | 2 | 其它 | 静置 | 2023-12-06 13:33:38.291 | 完成 | 3.469 | 3.469 | 3.4265 | 0 | 0 | 0 | 0 | 0 | 0 | 0 | 0 | 0 | 0 | 00:00:10.500 | 00:00:10.500 | 2023-12-06 13:33:48.791 | 0 | 0 | 0 | 0 | 0 | 0 | 0 | 0 | 0 | 25.8 | 25.8 | 25.8 | 0 | 0 | 0 | 0 | 0 | 0
740 | 134 | 134 | 183 | 4 | 2 | 放电 | 放电 DC | 2023-12-06 13:33:48.993 | 完成 | 3.3782 | 3.3782 | 3.3389 | -9.9886 | -9.999 | 0 | -0.0019 | 0.0019 | -0.0019 | 0 | -0.0065 | 0.0065 | -0.0065 | 00:00:00.700 | 00:00:00.700 | 2023-12-06 13:33:49.693 | 3.3445 | 0 | 0 | 0 | 0 | 0 | 0 | 0 | 0 | 25.7 | 25.7 | 25.7 | 0 | 0 | 0 | 0 | 0 | 0
741 | 135 | 135 | 183 | 4 | 2 | 其它 | 静置 | 2023-12-06 13:33:50.090 | 完成 | 3.3854 | 3.424 | 3.424 | 0 | 0 | 0 | 0 | 0 | 0 | 0 | 0 | 0 | 0 | 00:00:10.500 | 00:00:10.500 | 2023-12-06 13:34:00.590 | 0 | 0 | 0 | 0 | 0 | 0 | 0 | 0 | 0 | 25.7 | 25.8 | 25.8 | 0 | 0 | 0 | 0 | 0 | 0
742 | 136 | 136 | 184 | 4 | 2 | 充电 | 充电 CC | 2023-12-06 13:34:00.799 | 完成 | 3.4974 | 3.5606 | 3.5606 | 14.9742 | 14.9966 | 0.0028 | 0 | -0.0028 | 0.0028 | 0.0103 | 0 | -0.0103 | 0.0103 | 00:00:00.700 | 00:00:00.700 | 2023-12-06 13:34:01.499 | 3.5515 | 0 | 0 | 0 | 0 | 0 | 0 | 0 | 0 | 25.7 | 25.8 | 25.8 | 0 | 0 | 0 | 0 | 0 | 0
743 | 137 | 137 | 184 | 4 | 2 | 其它 | 静置 | 2023-12-06 13:34:01.893 | 完成 | 3.4893 | 3.4893 | 3.427 | 0 | 0 | 0 | 0 | 0 | 0 | 0 | 0 | 0 | 0 | 00:00:10.500 | 00:00:10.500 | 2023-12-06 13:34:12.393 | 0 | 0 | 0 | 0 | 0 | 0 | 0 | 0 | 0 | 25.8 | 25.8 | 25.8 | 0 | 0 | 0 | 0 | 0 | 0
744 | 138 | 138 | 184 | 4 | 2 | 放电 | 放电 DC | 2023-12-06 13:34:12.605 | 完成 | 3.3545 | 3.3545 | 3.2992 | -14.9707 | -14.9989 | 0 | -0.0028 | 0.0028 | -0.0028 | 0 | -0.0095 | 0.0095 | -0.0095 | 00:00:00.700 | 00:00:00.700 | 2023-12-06 13:34:13.305 | 3.3069 | 0 | 0 | 0 | 0 | 0 | 0 | 0 | 0 | 25.8 | 25.7 | 25.8 | 0 | 0 | 0 | 0 | 0 | 0
745 | 139 | 139 | 184 | 4 | 2 | 其它 | 静置 | 2023-12-06 13:34:13.694 | 完成 | 3.3691 | 3.4235 | 3.4235 | 0 | 0 | 0 | 0 | 0 | 0 | 0 | 0 | 0 | 0 | 00:00:10.500 | 00:00:10.500 | 2023-12-06 13:34:24.194 | 0 | 0 | 0 | 0 | 0 | 0 | 0 | 0 | 0 | 25.7 | 25.8 | 25.8 | 0 | 0 | 0 | 0 | 0 | 0
746 | 140 | 140 | 185 | 4 | 2 | 充电 | 充电 CC | 2023-12-06 13:34:24.299 | 完成 | 3.5218 | 3.6027 | 3.6027 | 19.996 | 19.9967 | 0.0038 | 0 | -0.0038 | 0.0038 | 0.0139 | 0 | -0.0139 | 0.0139 | 00:00:00.700 | 00:00:00.700 | 2023-12-06 13:34:24.999 | 3.5927 | 0 | 0 | 0 | 0 | 0 | 0 | 0 | 0 | 25.7 | 25.7 | 25.8 | 0 | 0 | 0 | 0 | 0 | 0
747 | 141 | 141 | 185 | 4 | 2 | 其它 | 静置 | 2023-12-06 13:34:25.392 | 完成 | 3.5083 | 3.5083 | 3.4277 | 0 | 0 | 0 | 0 | 0 | 0 | 0 | 0 | 0 | 0 | 00:00:10.500 | 00:00:10.500 | 2023-12-06 13:34:35.892 | 0 | 0 | 0 | 0 | 0 | 0 | 0 | 0 | 0 | 25.7 | 25.8 | 25.8 | 0 | 0 | 0 | 0 | 0 | 0
748 | 142 | 142 | 185 | 4 | 2 | 放电 | 放电 DC | 2023-12-06 13:34:36.096 | 完成 | 3.3308 | 3.3308 | 3.262 | -19.9304 | -19.9993 | 0 | -0.0038 | 0.0038 | -0.0038 | 0 | -0.0127 | 0.0127 | -0.0127 | 00:00:00.700 | 00:00:00.700 | 2023-12-06 13:34:36.796 | 3.2706 | 0 | 0 | 0 | 0 | 0 | 0 | 0 | 0 | 25.7 | 25.7 | 25.8 | 0 | 0 | 0 | 0 | 0 | 0
749 | 143 | 143 | 185 | 4 | 2 | 其它 | 静置 | 2023-12-06 13:34:37.202 | 完成 | 3.354 | 3.4228 | 3.4228 | 0 | 0 | 0 | 0 | 0 | 0 | 0 | 0 | 0 | 0 | 00:00:10.500 | 00:00:10.500 | 2023-12-06 13:34:47.702 | 0 | 0 | 0 | 0 | 0 | 0 | 0 | 0 | 0 | 25.7 | 25.8 | 25.8 | 0 | 0 | 0 | 0 | 0 | 0
750 | 144 | 144 | 186 | 4 | 2 | 充电 | 充电 CC | 2023-12-06 13:34:47.893 | 完成 | 3.5455 | 3.6428 | 3.6428 | 24.9517 | 25.0009 | 0.0047 | 0 | -0.0047 | 0.0047 | 0.0176 | 0 | -0.0176 | 0.0176 | 00:00:00.700 | 00:00:00.700 | 2023-12-06 13:34:48.593 | 3.6298 | 0 | 0 | 0 | 0 | 0 | 0 | 0 | 0 | 25.7 | 25.8 | 25.8 | 0 | 0 | 0 | 0 | 0 | 0
751 | 145 | 145 | 186 | 4 | 2 | 其它 | 静置 | 2023-12-06 13:34:48.996 | 完成 | 3.5255 | 3.5255 | 3.4282 | 0 | 0 | 0 | 0 | 0 | 0 | 0 | 0 | 0 | 0 | 00:00:10.500 | 00:00:10.500 | 2023-12-06 13:34:59.496 | 0 | 0 | 0 | 0 | 0 | 0 | 0 | 0 | 0 | 25.8 | 25.8 | 25.8 | 0 | 0 | 0 | 0 | 0 | 0
752 | 146 | 146 | 186 | 4 | 2 | 放电 | 放电 DC | 2023-12-06 13:34:59.618 | 完成 | 3.3071 | 3.3071 | 3.227 | -24.9589 | -25.0004 | 0 | -0.0047 | 0.0047 | -0.0047 | 0 | -0.0157 | 0.0157 | -0.0157 | 00:00:00.700 | 00:00:00.700 | 2023-12-06 13:35:00.318 | 3.2379 | 0 | 0 | 0 | 0 | 0 | 0 | 0 | 0 | 25.8 | 25.7 | 25.8 | 0 | 0 | 0 | 0 | 0 | 0
753 | 147 | 147 | 186 | 4 | 2 | 其它 | 静置 | 2023-12-06 13:35:00.696 | 完成 | 3.3413 | 3.4223 | 3.4223 | 0 | 0 | 0 | 0 | 0 | 0 | 0 | 0 | 0 | 0 | 00:00:10.500 | 00:00:10.500 | 2023-12-06 13:35:11.196 | 0 | 0 | 0 | 0 | 0 | 0 | 0 | 0 | 0 | 25.7 | 25.8 | 25.8 | 0 | 0 | 0 | 0 | 0 | 0
754 | 148 | 148 | 187 | 4 | 2 | 充电 | 充电 CC | 2023-12-06 13:35:11.402 | 完成 | 3.4463 | 3.47 | 3.47 | 4.9858 | 4.9995 | 0.0013 | 0 | -0.0013 | 0.0013 | 0.0047 | 0 | -0.0047 | 0.0047 | 00:00:01.000 | 00:00:01.000 | 2023-12-06 13:35:12.402 | 3.467 | 0 | 0 | 0 | 0 | 0 | 0 | 0 | 0 | 25.8 | 25.7 | 25.8 | 0 | 0 | 0 | 0 | 0 | 0
755 | 149 | 149 | 187 | 4 | 2 | 其它 | 静置 | 2023-12-06 13:35:12.796 | 完成 | 3.4465 | 3.4465 | 3.4242 | 0 | 0 | 0 | 0 | 0 | 0 | 0 | 0 | 0 | 0 | 00:00:15.000 | 00:00:15.000 | 2023-12-06 13:35:27.796 | 0 | 0 | 0 | 0 | 0 | 0 | 0 | 0 | 0 | 25.8 | 25.8 | 25.8 | 0 | 0 | 0 | 0 | 0 | 0
756 | 150 | 150 | 187 | 4 | 2 | 放电 | 放电 DC | 2023-12-06 13:35:27.992 | 完成 | 3.4008 | 3.4008 | 3.378 | -4.9871 | -4.998 | 0 | -0.0013 | 0.0013 | -0.0013 | 0 | -0.0046 | 0.0046 | -0.0046 | 00:00:01.000 | 00:00:01.000 | 2023-12-06 13:35:28.992 | 3.3808 | 0 | 0 | 0 | 0 | 0 | 0 | 0 | 0 | 25.8 | 25.8 | 25.8 | 0 | 0 | 0 | 0 | 0 | 0
757 | 151 | 151 | 187 | 4 | 2 | 其它 | 静置 | 2023-12-06 13:35:29.391 | 完成 | 3.4014 | 3.423 | 3.423 | 0 | 0 | 0 | 0 | 0 | 0 | 0 | 0 | 0 | 0 | 00:00:15.000 | 00:00:15.000 | 2023-12-06 13:35:44.391 | 0 | 0 | 0 | 0 | 0 | 0 | 0 | 0 | 0 | 25.8 | 25.8 | 25.9 | 0 | 0 | 0 | 0 | 0 | 0
758 | 152 | 152 | 188 | 4 | 2 | 充电 | 充电 CC | 2023-12-06 13:35:44.509 | 完成 | 3.4718 | 3.5181 | 3.5181 | 9.9811 | 10.0002 | 0.0027 | 0 | -0.0027 | 0.0027 | 0.0097 | 0 | -0.0097 | 0.0097 | 00:00:01.000 | 00:00:01.000 | 2023-12-06 13:35:45.509 | 3.5123 | 0 | 0 | 0 | 0 | 0 | 0 | 0 | 0 | 25.8 | 25.8 | 25.8 | 0 | 0 | 0 | 0 | 0 | 0
759 | 153 | 153 | 188 | 4 | 2 | 其它 | 静置 | 2023-12-06 13:35:45.891 | 完成 | 3.4704 | 3.4704 | 3.4252 | 0 | 0 | 0 | 0 | 0 | 0 | 0 | 0 | 0 | 0 | 00:00:15.000 | 00:00:15.000 | 2023-12-06 13:36:00.891 | 0 | 0 | 0 | 0 | 0 | 0 | 0 | 0 | 0 | 25.8 | 25.8 | 25.9 | 0 | 0 | 0 | 0 | 0 | 0
760 | 154 | 154 | 188 | 4 | 2 | 放电 | 放电 DC | 2023-12-06 13:36:01.097 | 完成 | 3.3773 | 3.3773 | 3.335 | -9.9793 | -9.9991 | 0 | -0.0027 | 0.0027 | -0.0027 | 0 | -0.0092 | 0.0092 | -0.0092 | 00:00:01.000 | 00:00:01.000 | 2023-12-06 13:36:02.097 | 3.3401 | 0 | 0 | 0 | 0 | 0 | 0 | 0 | 0 | 25.8 | 25.8 | 25.8 | 0 | 0 | 0 | 0 | 0 | 0
761 | 155 | 155 | 188 | 4 | 2 | 其它 | 静置 | 2023-12-06 13:36:02.494 | 完成 | 3.3821 | 3.4226 | 3.4224 | 0 | 0 | 0 | 0 | 0 | 0 | 0 | 0 | 0 | 0 | 00:00:15.000 | 00:00:15.000 | 2023-12-06 13:36:17.494 | 0 | 0 | 0 | 0 | 0 | 0 | 0 | 0 | 0 | 25.8 | 25.8 | 25.9 | 0 | 0 | 0 | 0 | 0 | 0
762 | 156 | 156 | 189 | 4 | 2 | 充电 | 充电 CC | 2023-12-06 13:36:17.698 | 完成 | 3.496 | 3.5636 | 3.5636 | 14.9819 | 15.0004 | 0.0041 | 0 | -0.0041 | 0.0041 | 0.0147 | 0 | -0.0147 | 0.0147 | 00:00:01.000 | 00:00:01.000 | 2023-12-06 13:36:18.698 | 3.5552 | 0 | 0 | 0 | 0 | 0 | 0 | 0 | 0 | 25.8 | 25.8 | 25.8 | 0 | 0 | 0 | 0 | 0 | 0
763 | 157 | 157 | 189 | 4 | 2 | 其它 | 静置 | 2023-12-06 13:36:19.099 | 完成 | 3.4918 | 3.4918 | 3.426 | 0 | 0 | 0 | 0 | 0 | 0 | 0 | 0 | 0 | 0 | 00:00:15.000 | 00:00:15.000 | 2023-12-06 13:36:34.099 | 0 | 0 | 0 | 0 | 0 | 0 | 0 | 0 | 0 | 25.8 | 25.8 | 25.8 | 0 | 0 | 0 | 0 | 0 | 0
764 | 158 | 158 | 189 | 4 | 2 | 放电 | 放电 DC | 2023-12-06 13:36:34.308 | 完成 | 3.3533 | 3.3533 | 3.2943 | -14.9834 | -14.9994 | 0 | -0.0041 | 0.0041 | -0.0041 | 0 | -0.0137 | 0.0137 | -0.0137 | 00:00:01.000 | 00:00:01.000 | 2023-12-06 13:36:35.308 | 3.3017 | 0 | 0 | 0 | 0 | 0 | 0 | 0 | 0 | 25.8 | 25.8 | 25.8 | 0 | 0 | 0 | 0 | 0 | 0
765 | 159 | 159 | 189 | 4 | 2 | 其它 | 静置 | 2023-12-06 13:36:35.691 | 完成 | 3.3643 | 3.4219 | 3.4219 | 0 | 0 | 0 | 0 | 0 | 0 | 0 | 0 | 0 | 0 | 00:00:15.000 | 00:00:15.000 | 2023-12-06 13:36:50.691 | 0 | 0 | 0 | 0 | 0 | 0 | 0 | 0 | 0 | 25.8 | 25.8 | 25.8 | 0 | 0 | 0 | 0 | 0 | 0
766 | 160 | 160 | 190 | 4 | 2 | 充电 | 充电 CC | 2023-12-06 13:36:50.894 | 完成 | 3.5201 | 3.6068 | 3.6068 | 19.9883 | 19.9995 | 0.0055 | 0 | -0.0055 | 0.0055 | 0.0199 | 0 | -0.0199 | 0.0199 | 00:00:01.000 | 00:00:01.000 | 2023-12-06 13:36:51.894 | 3.5961 | 0 | 0 | 0 | 0 | 0 | 0 | 0 | 0 | 25.8 | 25.8 | 25.8 | 0 | 0 | 0 | 0 | 0 | 0
767 | 161 | 161 | 190 | 4 | 2 | 其它 | 静置 | 2023-12-06 13:36:52.293 | 完成 | 3.5118 | 3.5118 | 3.4265 | 0 | 0 | 0 | 0 | 0 | 0 | 0 | 0 | 0 | 0 | 00:00:15.000 | 00:00:15.000 | 2023-12-06 13:37:07.293 | 0 | 0 | 0 | 0 | 0 | 0 | 0 | 0 | 0 | 25.8 | 25.8 | 25.8 | 0 | 0 | 0 | 0 | 0 | 0
768 | 162 | 162 | 190 | 4 | 2 | 放电 | 放电 DC | 2023-12-06 13:37:07.497 | 完成 | 3.3296 | 3.3296 | 3.2562 | -19.9705 | -19.9876 | 0 | -0.0055 | 0.0055 | -0.0055 | 0 | -0.0181 | 0.0181 | -0.0181 | 00:00:01.000 | 00:00:01.000 | 2023-12-06 13:37:08.497 | 3.2655 | 0 | 0 | 0 | 0 | 0 | 0 | 0 | 0 | 25.8 | 25.8 | 25.8 | 0 | 0 | 0 | 0 | 0 | 0
769 | 163 | 163 | 190 | 4 | 2 | 其它 | 静置 | 2023-12-06 13:37:08.892 | 完成 | 3.3487 | 3.4212 | 3.4212 | 0 | 0 | 0 | 0 | 0 | 0 | 0 | 0 | 0 | 0 | 00:00:15.000 | 00:00:15.000 | 2023-12-06 13:37:23.892 | 0 | 0 | 0 | 0 | 0 | 0 | 0 | 0 | 0 | 25.8 | 25.8 | 25.8 | 0 | 0 | 0 | 0 | 0 | 0
770 | 164 | 164 | 191 | 4 | 2 | 充电 | 充电 CC | 2023-12-06 13:37:24.096 | 完成 | 3.5436 | 3.6482 | 3.6482 | 24.9066 | 24.999 | 0.0069 | 0 | -0.0069 | 0.0069 | 0.0251 | 0 | -0.0251 | 0.0251 | 00:00:01.000 | 00:00:01.000 | 2023-12-06 13:37:25.096 | 3.6352 | 0 | 0 | 0 | 0 | 0 | 0 | 0 | 0 | 25.8 | 25.8 | 25.8 | 0 | 0 | 0 | 0 | 0 | 0
771 | 165 | 165 | 191 | 4 | 2 | 其它 | 静置 | 2023-12-06 13:37:25.498 | 完成 | 3.5302 | 3.5302 | 3.4272 | 0 | 0 | 0 | 0 | 0 | 0 | 0 | 0 | 0 | 0 | 00:00:15.000 | 00:00:15.000 | 2023-12-06 13:37:40.498 | 0 | 0 | 0 | 0 | 0 | 0 | 0 | 0 | 0 | 25.8 | 25.8 | 25.9 | 0 | 0 | 0 | 0 | 0 | 0
772 | 166 | 166 | 191 | 4 | 2 | 放电 | 放电 DC | 2023-12-06 13:37:40.694 | 完成 | 3.3062 | 3.3062 | 3.2204 | -24.9694 | -24.9892 | 0 | -0.0069 | 0.0069 | -0.0069 | 0 | -0.0224 | 0.0224 | -0.0224 | 00:00:01.000 | 00:00:01.000 | 2023-12-06 13:37:41.694 | 3.2314 | 0 | 0 | 0 | 0 | 0 | 0 | 0 | 0 | 25.8 | 25.8 | 25.8 | 0 | 0 | 0 | 0 | 0 | 0
773 | 167 | 167 | 191 | 4 | 2 | 其它 | 静置 | 2023-12-06 13:37:42.102 | 完成 | 3.3343 | 3.4205 | 3.4205 | 0 | 0 | 0 | 0 | 0 | 0 | 0 | 0 | 0 | 0 | 00:00:15.000 | 00:00:15.000 | 2023-12-06 13:37:57.102 | 0 | 0 | 0 | 0 | 0 | 0 | 0 | 0 | 0 | 25.8 | 25.8 | 25.9 | 0 | 0 | 0 | 0 | 0 | 0
774 | 168 | 168 | 192 | 4 | 2 | 充电 | 充电 CC | 2023-12-06 13:37:57.295 | 完成 | 3.4444 | 3.4742 | 3.4742 | 4.985 | 5.0001 | 0.0041 | 0 | -0.0041 | 0.0041 | 0.0144 | 0 | -0.0144 | 0.0144 | 00:00:03.000 | 00:00:03.000 | 2023-12-06 13:38:00.295 | 3.4702 | 0 | 0 | 0 | 0 | 0 | 0 | 0 | 0 | 25.8 | 25.8 | 25.8 | 0 | 0 | 0 | 0 | 0 | 0
775 | 169 | 169 | 192 | 4 | 2 | 其它 | 静置 | 2023-12-06 13:38:00.694 | 完成 | 3.4502 | 3.4502 | 3.4233 | 0 | 0 | 0 | 0 | 0 | 0 | 0 | 0 | 0 | 0 | 00:00:45.000 | 00:00:45.000 | 2023-12-06 13:38:45.694 | 0 | 0 | 0 | 0 | 0 | 0 | 0 | 0 | 0 | 25.8 | 25.9 | 25.9 | 0 | 0 | 0 | 0 | 0 | 0
776 | 170 | 170 | 192 | 4 | 2 | 放电 | 放电 DC | 2023-12-06 13:38:45.901 | 完成 | 3.4 | 3.4 | 3.3714 | -4.9856 | -5.0001 | 0 | -0.0041 | 0.0041 | -0.0041 | 0 | -0.014 | 0.014 | -0.014 | 00:00:03.000 | 00:00:03.000 | 2023-12-06 13:38:48.901 | 3.3752 | 0 | 0 | 0 | 0 | 0 | 0 | 0 | 0 | 25.8 | 25.8 | 25.8 | 0 | 0 | 0 | 0 | 0 | 0
777 | 171 | 171 | 192 | 4 | 2 | 其它 | 静置 | 2023-12-06 13:38:49.300 | 完成 | 3.3952 | 3.421 | 3.421 | 0 | 0 | 0 | 0 | 0 | 0 | 0 | 0 | 0 | 0 | 00:00:45.000 | 00:00:45.000 | 2023-12-06 13:39:34.300 | 0 | 0 | 0 | 0 | 0 | 0 | 0 | 0 | 0 | 25.8 | 25.8 | 25.9 | 0 | 0 | 0 | 0 | 0 | 0
778 | 172 | 172 | 193 | 4 | 2 | 充电 | 充电 CC | 2023-12-06 13:39:34.494 | 完成 | 3.4697 | 3.5278 | 3.5278 | 9.9905 | 9.9976 | 0.0083 | 0 | -0.0083 | 0.0083 | 0.0293 | 0 | -0.0293 | 0.0293 | 00:00:03.000 | 00:00:03.000 | 2023-12-06 13:39:37.494 | 3.5202 | 0 | 0 | 0 | 0 | 0 | 0 | 0 | 0 | 25.8 | 25.8 | 25.8 | 0 | 0 | 0 | 0 | 0 | 0
779 | 173 | 173 | 193 | 4 | 2 | 其它 | 静置 | 2023-12-06 13:39:37.893 | 完成 | 3.4793 | 3.4793 | 3.4244 | 0 | 0 | 0 | 0 | 0 | 0 | 0 | 0 | 0 | 0 | 00:00:45.000 | 00:00:45.000 | 2023-12-06 13:40:22.893 | 0 | 0 | 0 | 0 | 0 | 0 | 0 | 0 | 0 | 25.8 | 25.8 | 25.9 | 0 | 0 | 0 | 0 | 0 | 0
780 | 174 | 174 | 193 | 4 | 2 | 放电 | 放电 DC | 2023-12-06 13:40:23.098 | 完成 | 3.3763 | 3.3763 | 3.3231 | -9.9738 | -10.0017 | 0 | -0.0083 | 0.0083 | -0.0083 | 0 | -0.0277 | 0.0277 | -0.0277 | 00:00:03.000 | 00:00:03.000 | 2023-12-06 13:40:26.098 | 3.3303 | 0 | 0 | 0 | 0 | 0 | 0 | 0 | 0 | 25.8 | 25.7 | 25.8 | 0 | 0 | 0 | 0 | 0 | 0
781 | 175 | 175 | 193 | 4 | 2 | 其它 | 静置 | 2023-12-06 13:40:26.500 | 完成 | 3.3706 | 3.42 | 3.42 | 0 | 0 | 0 | 0 | 0 | 0 | 0 | 0 | 0 | 0 | 00:00:45.000 | 00:00:45.000 | 2023-12-06 13:41:11.500 | 0 | 0 | 0 | 0 | 0 | 0 | 0 | 0 | 0 | 25.8 | 25.7 | 25.8 | 0 | 0 | 0 | 0 | 0 | 0
782 | 176 | 176 | 194 | 4 | 2 | 充电 | 充电 CC | 2023-12-06 13:41:11.633 | 完成 | 3.4934 | 3.5789 | 3.5789 | 14.9704 | 15.0023 | 0.0124 | 0 | -0.0124 | 0.0124 | 0.0445 | 0 | -0.0445 | 0.0445 | 00:00:03.000 | 00:00:03.000 | 2023-12-06 13:41:14.633 | 3.5673 | 0 | 0 | 0 | 0 | 0 | 0 | 0 | 0 | 25.8 | 25.7 | 25.8 | 0 | 0 | 0 | 0 | 0 | 0
783 | 177 | 177 | 194 | 4 | 2 | 其它 | 静置 | 2023-12-06 13:41:15.001 | 完成 | 3.5058 | 3.5058 | 3.4254 | 0 | 0 | 0 | 0 | 0 | 0 | 0 | 0 | 0 | 0 | 00:00:45.000 | 00:00:45.000 | 2023-12-06 13:42:00.001 | 0 | 0 | 0 | 0 | 0 | 0 | 0 | 0 | 0 | 25.7 | 25.8 | 25.8 | 0 | 0 | 0 | 0 | 0 | 0
784 | 178 | 178 | 194 | 4 | 2 | 放电 | 放电 DC | 2023-12-06 13:42:00.209 | 完成 | 3.3526 | 3.3526 | 3.2776 | -14.9722 | -14.9973 | 0 | -0.0124 | 0.0124 | -0.0124 | 0 | -0.0411 | 0.0411 | -0.0411 | 00:00:03.000 | 00:00:03.000 | 2023-12-06 13:42:03.209 | 3.2881 | 0 | 0 | 0 | 0 | 0 | 0 | 0 | 0 | 25.7 | 25.7 | 25.8 | 0 | 0 | 0 | 0 | 0 | 0
785 | 179 | 179 | 194 | 4 | 2 | 其它 | 静置 | 2023-12-06 13:42:03.603 | 完成 | 3.3484 | 3.4188 | 3.4188 | 0 | 0 | 0 | 0 | 0 | 0 | 0 | 0 | 0 | 0 | 00:00:45.000 | 00:00:45.000 | 2023-12-06 13:42:48.603 | 0 | 0 | 0 | 0 | 0 | 0 | 0 | 0 | 0 | 25.8 | 25.8 | 25.8 | 0 | 0 | 0 | 0 | 0 | 0
786 | 180 | 180 | 195 | 4 | 2 | 充电 | 充电 CC | 2023-12-06 13:42:48.795 | 完成 | 3.5171 | 3.6271 | 3.6271 | 19.9838 | 19.9986 | 0.0166 | 0 | -0.0166 | 0.0166 | 0.0601 | 0 | -0.0601 | 0.0601 | 00:00:03.000 | 00:00:03.000 | 2023-12-06 13:42:51.795 | 3.6119 | 0 | 0 | 0 | 0 | 0 | 0 | 0 | 0 | 25.7 | 25.7 | 25.8 | 0 | 0 | 0 | 0 | 0 | 0
787 | 181 | 181 | 195 | 4 | 2 | 其它 | 静置 | 2023-12-06 13:42:52.200 | 完成 | 3.5306 | 3.5306 | 3.4263 | 0 | 0 | 0 | 0 | 0 | 0 | 0 | 0 | 0 | 0 | 00:00:45.000 | 00:00:45.000 | 2023-12-06 13:43:37.200 | 0 | 0 | 0 | 0 | 0 | 0 | 0 | 0 | 0 | 25.7 | 25.8 | 25.8 | 0 | 0 | 0 | 0 | 0 | 0
788 | 182 | 182 | 195 | 4 | 2 | 放电 | 放电 DC | 2023-12-06 13:43:37.401 | 完成 | 3.3294 | 3.3294 | 3.2355 | -19.9647 | -20.0011 | 0 | -0.0166 | 0.0166 | -0.0166 | 0 | -0.0542 | 0.0542 | -0.0542 | 00:00:03.000 | 00:00:03.000 | 2023-12-06 13:43:40.401 | 3.2492 | 0 | 0 | 0 | 0 | 0 | 0 | 0 | 0 | 25.8 | 25.7 | 25.8 | 0 | 0 | 0 | 0 | 0 | 0
789 | 183 | 183 | 195 | 4 | 2 | 其它 | 静置 | 2023-12-06 13:43:40.793 | 完成 | 3.3285 | 3.4177 | 3.4177 | 0 | 0 | 0 | 0 | 0 | 0 | 0 | 0 | 0 | 0 | 00:00:45.000 | 00:00:45.000 | 2023-12-06 13:44:25.793 | 0 | 0 | 0 | 0 | 0 | 0 | 0 | 0 | 0 | 25.8 | 25.8 | 25.9 | 0 | 0 | 0 | 0 | 0 | 0
790 | 184 | 184 | 196 | 4 | 2 | 充电 | 充电 CC | 2023-12-06 13:44:26.006 | 完成 | 3.5401 | 3.6728 | 3.6728 | 24.9472 | 25.0013 | 0.0208 | 0 | -0.0208 | 0.0208 | 0.076 | 0 | -0.076 | 0.076 | 00:00:03.000 | 00:00:03.000 | 2023-12-06 13:44:29.006 | 3.6544 | 0 | 0 | 0 | 0 | 0 | 0 | 0 | 0 | 25.8 | 25.8 | 25.9 | 0 | 0 | 0 | 0 | 0 | 0
791 | 185 | 185 | 196 | 4 | 2 | 其它 | 静置 | 2023-12-06 13:44:29.407 | 完成 | 3.5531 | 3.5531 | 3.4274 | 0 | 0 | 0 | 0 | 0 | 0 | 0 | 0 | 0 | 0 | 00:00:45.000 | 00:00:45.000 | 2023-12-06 13:45:14.407 | 0 | 0 | 0 | 0 | 0 | 0 | 0 | 0 | 0 | 25.8 | 25.9 | 25.9 | 0 | 0 | 0 | 0 | 0 | 0
792 | 186 | 186 | 196 | 4 | 2 | 放电 | 放电 DC | 2023-12-06 13:45:14.628 | 完成 | 3.3066 | 3.3066 | 3.1961 | -24.9692 | -25.0097 | 0 | -0.0208 | 0.0208 | -0.0208 | 0 | -0.067 | 0.067 | -0.067 | 00:00:03.000 | 00:00:03.000 | 2023-12-06 13:45:17.628 | 3.2125 | 0 | 0 | 0 | 0 | 0 | 0 | 0 | 0 | 25.8 | 25.8 | 25.9 | 0 | 0 | 0 | 0 | 0 | 0
793 | 187 | 187 | 196 | 4 | 2 | 其它 | 静置 | 2023-12-06 13:45:17.998 | 完成 | 3.3113 | 3.4168 | 3.4168 | 0 | 0 | 0 | 0 | 0 | 0 | 0 | 0 | 0 | 0 | 00:00:45.000 | 00:00:45.000 | 2023-12-06 13:46:02.998 | 0 | 0 | 0 | 0 | 0 | 0 | 0 | 0 | 0 | 25.8 | 25.9 | 26 | 0 | 0 | 0 | 0 | 0 | 0
794 | 188 | 188 | 197 | 4 | 2 | 充电 | 充电 CC | 2023-12-06 13:46:03.212 | 完成 | 3.4407 | 3.4741 | 3.4741 | 4.9852 | 4.997 | 0.0069 | 0 | -0.0069 | 0.0069 | 0.024 | 0 | -0.024 | 0.024 | 00:00:05.000 | 00:00:05.000 | 2023-12-06 13:46:08.212 | 3.4691 | 0 | 0 | 0 | 0 | 0 | 0 | 0 | 0 | 25.9 | 25.9 | 25.9 | 0 | 0 | 0 | 0 | 0 | 0
795 | 189 | 189 | 197 | 4 | 2 | 其它 | 静置 | 2023-12-06 13:46:08.616 | 完成 | 3.4502 | 3.4502 | 3.42 | 0 | 0 | 0 | 0 | 0 | 0 | 0 | 0 | 0 | 0 | 00:01:15.000 | 00:01:15.000 | 2023-12-06 13:47:23.616 | 0 | 0 | 0 | 0 | 0 | 0 | 0 | 0 | 0 | 25.9 | 25.9 | 26 | 0 | 0 | 0 | 0 | 0 | 0
796 | 190 | 190 | 197 | 4 | 2 | 放电 | 放电 DC | 2023-12-06 13:47:23.800 | 完成 | 3.3966 | 3.3966 | 3.3643 | -4.9955 | -5.0016 | 0 | -0.0069 | 0.0069 | -0.0069 | 0 | -0.0234 | 0.0234 | -0.0234 | 00:00:05.000 | 00:00:05.000 | 2023-12-06 13:47:28.800 | 3.3691 | 0 | 0 | 0 | 0 | 0 | 0 | 0 | 0 | 25.9 | 25.9 | 25.9 | 0 | 0 | 0 | 0 | 0 | 0
797 | 191 | 191 | 197 | 4 | 2 | 其它 | 静置 | 2023-12-06 13:47:29.209 | 完成 | 3.3882 | 3.417 | 3.4168 | 0 | 0 | 0 | 0 | 0 | 0 | 0 | 0 | 0 | 0 | 00:01:15.000 | 00:01:15.000 | 2023-12-06 13:48:44.209 | 0 | 0 | 0 | 0 | 0 | 0 | 0 | 0 | 0 | 25.9 | 25.9 | 25.9 | 0 | 0 | 0 | 0 | 0 | 0
798 | 192 | 192 | 198 | 4 | 2 | 充电 | 充电 CC | 2023-12-06 13:48:44.408 | 完成 | 3.4656 | 3.5318 | 3.5318 | 9.978 | 10.0008 | 0.0138 | 0 | -0.0138 | 0.0138 | 0.0488 | 0 | -0.0488 | 0.0488 | 00:00:05.000 | 00:00:05.000 | 2023-12-06 13:48:49.408 | 3.5218 | 0 | 0 | 0 | 0 | 0 | 0 | 0 | 0 | 25.8 | 25.8 | 25.9 | 0 | 0 | 0 | 0 | 0 | 0
799 | 193 | 193 | 198 | 4 | 2 | 其它 | 静置 | 2023-12-06 13:48:49.799 | 完成 | 3.483 | 3.483 | 3.4219 | 0 | 0 | 0 | 0 | 0 | 0 | 0 | 0 | 0 | 0 | 00:01:15.000 | 00:01:15.000 | 2023-12-06 13:50:04.799 | 0 | 0 | 0 | 0 | 0 | 0 | 0 | 0 | 0 | 25.8 | 25.8 | 25.9 | 0 | 0 | 0 | 0 | 0 | 0
800 | 194 | 194 | 198 | 4 | 2 | 放电 | 放电 DC | 2023-12-06 13:50:04.993 | 完成 | 3.374 | 3.374 | 3.3131 | -9.9774 | -10.0022 | 0 | -0.0138 | 0.0138 | -0.0138 | 0 | -0.0461 | 0.0461 | -0.0461 | 00:00:05.000 | 00:00:05.000 | 2023-12-06 13:50:09.993 | 3.3224 | 0 | 0 | 0 | 0 | 0 | 0 | 0 | 0 | 25.8 | 25.8 | 25.8 | 0 | 0 | 0 | 0 | 0 | 0
801 | 195 | 195 | 198 | 4 | 2 | 其它 | 静置 | 2023-12-06 13:50:10.399 | 完成 | 3.361 | 3.4158 | 3.4158 | 0 | 0 | 0 | 0 | 0 | 0 | 0 | 0 | 0 | 0 | 00:01:15.000 | 00:01:15.000 | 2023-12-06 13:51:25.399 | 0 | 0 | 0 | 0 | 0 | 0 | 0 | 0 | 0 | 25.8 | 25.8 | 25.9 | 0 | 0 | 0 | 0 | 0 | 0
802 | 196 | 196 | 199 | 4 | 2 | 充电 | 充电 CC | 2023-12-06 13:51:25.604 | 完成 | 3.4893 | 3.5866 | 3.5866 | 14.9721 | 15.0018 | 0.0208 | 0 | -0.0208 | 0.0208 | 0.0743 | 0 | -0.0743 | 0.0743 | 00:00:05.000 | 00:00:05.000 | 2023-12-06 13:51:30.604 | 3.5724 | 0 | 0 | 0 | 0 | 0 | 0 | 0 | 0 | 25.8 | 25.8 | 25.8 | 0 | 0 | 0 | 0 | 0 | 0
803 | 197 | 197 | 199 | 4 | 2 | 其它 | 静置 | 2023-12-06 13:51:31.007 | 完成 | 3.5137 | 3.5137 | 3.4237 | 0 | 0 | 0 | 0 | 0 | 0 | 0 | 0 | 0 | 0 | 00:01:15.000 | 00:01:15.000 | 2023-12-06 13:52:46.007 | 0 | 0 | 0 | 0 | 0 | 0 | 0 | 0 | 0 | 25.8 | 25.8 | 25.9 | 0 | 0 | 0 | 0 | 0 | 0
804 | 198 | 198 | 199 | 4 | 2 | 放电 | 放电 DC | 2023-12-06 13:52:46.187 | 完成 | 3.3512 | 3.3512 | 3.2655 | -14.9736 | -15.0017 | 0 | -0.0208 | 0.0208 | -0.0208 | 0 | -0.0683 | 0.0683 | -0.0683 | 00:00:05.000 | 00:00:05.000 | 2023-12-06 13:52:51.187 | 3.2785 | 0 | 0 | 0 | 0 | 0 | 0 | 0 | 0 | 25.8 | 25.7 | 25.8 | 0 | 0 | 0 | 0 | 0 | 0
805 | 199 | 199 | 199 | 4 | 2 | 其它 | 静置 | 2023-12-06 13:52:51.595 | 完成 | 3.3364 | 3.4147 | 3.4147 | 0 | 0 | 0 | 0 | 0 | 0 | 0 | 0 | 0 | 0 | 00:01:15.000 | 00:01:15.000 | 2023-12-06 13:54:06.595 | 0 | 0 | 0 | 0 | 0 | 0 | 0 | 0 | 0 | 25.8 | 25.9 | 25.9 | 0 | 0 | 0 | 0 | 0 | 0
806 | 200 | 200 | 200 | 4 | 2 | 充电 | 充电 CC | 2023-12-06 13:54:06.791 | 完成 | 3.5129 | 3.6387 | 3.6387 | 19.9762 | 19.9999 | 0.0277 | 0 | -0.0277 | 0.0277 | 0.1004 | 0 | -0.1004 | 0.1004 | 00:00:05.000 | 00:00:05.000 | 2023-12-06 13:54:11.791 | 3.6196 | 0 | 0 | 0 | 0 | 0 | 0 | 0 | 0 | 25.8 | 25.8 | 25.9 | 0 | 0 | 0 | 0 | 0 | 0
807 | 201 | 201 | 200 | 4 | 2 | 其它 | 静置 | 2023-12-06 13:54:12.201 | 完成 | 3.542 | 3.542 | 3.4256 | 0 | 0 | 0 | 0 | 0 | 0 | 0 | 0 | 0 | 0 | 00:01:15.000 | 00:01:15.000 | 2023-12-06 13:55:27.201 | 0 | 0 | 0 | 0 | 0 | 0 | 0 | 0 | 0 | 25.8 | 25.9 | 25.9 | 0 | 0 | 0 | 0 | 0 | 0
808 | 202 | 202 | 200 | 4 | 2 | 放电 | 放电 DC | 2023-12-06 13:55:27.399 | 完成 | 3.3289 | 3.3289 | 3.2214 | -19.9692 | -20.0013 | 0 | -0.0277 | 0.0277 | -0.0277 | 0 | -0.09 | 0.09 | -0.09 | 00:00:05.000 | 00:00:05.000 | 2023-12-06 13:55:32.399 | 3.2388 | 0 | 0 | 0 | 0 | 0 | 0 | 0 | 0 | 25.9 | 25.9 | 25.9 | 0 | 0 | 0 | 0 | 0 | 0
809 | 203 | 203 | 200 | 4 | 2 | 其它 | 静置 | 2023-12-06 13:55:32.794 | 完成 | 3.3145 | 3.4138 | 3.4138 | 0 | 0 | 0 | 0 | 0 | 0 | 0 | 0 | 0 | 0 | 00:01:15.000 | 00:01:15.000 | 2023-12-06 13:56:47.794 | 0 | 0 | 0 | 0 | 0 | 0 | 0 | 0 | 0 | 25.9 | 25.9 | 26 | 0 | 0 | 0 | 0 | 0 | 0
810 | 204 | 204 | 201 | 4 | 2 | 充电 | 充电 CC | 2023-12-06 13:56:47.992 | 完成 | 3.5362 | 3.687 | 3.687 | 24.9838 | 24.9991 | 0.0347 | 0 | -0.0347 | 0.0347 | 0.127 | 0 | -0.127 | 0.127 | 00:00:05.000 | 00:00:05.000 | 2023-12-06 13:56:52.992 | 3.6638 | 0 | 0 | 0 | 0 | 0 | 0 | 0 | 0 | 25.9 | 25.9 | 26 | 0 | 0 | 0 | 0 | 0 | 0
811 | 205 | 205 | 201 | 4 | 2 | 其它 | 静置 | 2023-12-06 13:56:53.411 | 完成 | 3.5676 | 3.5676 | 3.4275 | 0 | 0 | 0 | 0 | 0 | 0 | 0 | 0 | 0 | 0 | 00:01:15.000 | 00:01:15.000 | 2023-12-06 13:58:08.411 | 0 | 0 | 0 | 0 | 0 | 0 | 0 | 0 | 0 | 25.9 | 26 | 26.1 | 0 | 0 | 0 | 0 | 0 | 0
812 | 206 | 206 | 201 | 4 | 2 | 放电 | 放电 DC | 2023-12-06 13:58:08.611 | 完成 | 3.3071 | 3.3071 | 3.1809 | -24.9776 | -25 | 0 | -0.0347 | 0.0347 | -0.0347 | 0 | -0.1113 | 0.1113 | -0.1113 | 00:00:05.000 | 00:00:05.000 | 2023-12-06 13:58:13.611 | 3.2019 | 0 | 0 | 0 | 0 | 0 | 0 | 0 | 0 | 26 | 26 | 26 | 0 | 0 | 0 | 0 | 0 | 0
813 | 207 | 207 | 201 | 4 | 2 | 其它 | 静置 | 2023-12-06 13:58:14.010 | 完成 | 3.2953 | 3.4128 | 3.4128 | 0 | 0 | 0 | 0 | 0 | 0 | 0 | 0 | 0 | 0 | 00:01:15.000 | 00:01:15.000 | 2023-12-06 13:59:29.010 | 0 | 0 | 0 | 0 | 0 | 0 | 0 | 0 | 0 | 26 | 26.2 | 26.2 | 0 | 0 | 0 | 0 | 0 | 0
814 | 6 | 6 | 202 | 5 | 2 | 充电 | 充电 CC | 2023-12-06 13:59:29.202 | 完成 | 3.4832 | 3.7209 | 3.7209 | 9.9998 | 9.9987 | 0.4999 | 0 | -0.4999 | 0.4999 | 1.8171 | 0 | -1.8171 | 1.8171 | 00:03:00.000 | 00:03:00.000 | 2023-12-06 14:02:29.202 | 3.638 | 0 | 0 | 0 | 0 | 0 | 0 | 0 | 0 | 26.1 | 26.6 | 26.6 | 0 | 0 | 0 | 0 | 0 | 0
815 | 7 | 7 | 202 | 5 | 2 | 其它 | 静置 | 2023-12-06 14:02:29.611 | 完成 | 3.6491 | 3.6491 | 3.5495 | 0 | 0 | 0 | 0 | 0 | 0 | 0 | 0 | 0 | 0 | 00:10:00.000 | 00:10:00.000 | 2023-12-06 14:12:29.611 | 0 | 0 | 0 | 0 | 0 | 0 | 0 | 0 | 0 | 26.6 | 26.1 | 26.7 | 0 | 0 | 0 | 0 | 0 | 0
816 | 8 | 8 | 202 | 5 | 2 | 充电 | 充电 CC | 2023-12-06 14:12:29.891 | 完成 | 3.5731 | 3.5787 | 3.5787 | 4.9851 | 4.9959 | 0 | 0 | 0 | 0 | 0.0001 | 0 | -0.0001 | 0.0001 | 00:00:00.030 | 00:00:00.030 | 2023-12-06 14:12:29.921 | 0 | 0 | 0 | 0 | 0 | 0 | 0 | 0 | 0 | 26.1 | 26.1 | 26.1 | 0 | 0 | 0 | 0 | 0 | 0
817 | 9 | 9 | 202 | 5 | 2 | 其它 | 静置 | 2023-12-06 14:12:30.296 | 完成 | 3.568 | 3.568 | 3.5513 | 0 | 0 | 0 | 0 | 0 | 0 | 0 | 0 | 0 | 0 | 00:00:00.450 | 00:00:00.450 | 2023-12-06 14:12:30.746 | 0 | 0 | 0 | 0 | 0 | 0 | 0 | 0 | 0 | 26.1 | 26.1 | 26.1 | 0 | 0 | 0 | 0 | 0 | 0
818 | 10 | 10 | 202 | 5 | 2 | 放电 | 放电 DC | 2023-12-06 14:12:30.896 | 完成 | 3.5276 | 3.5276 | 3.5218 | -4.9854 | -4.9966 | 0 | 0 | 0 | 0 | 0 | -0.0001 | 0.0001 | -0.0001 | 00:00:00.030 | 00:00:00.030 | 2023-12-06 14:12:30.926 | 0 | 0 | 0 | 0 | 0 | 0 | 0 | 0 | 0 | 26.1 | 26.1 | 26.1 | 0 | 0 | 0 | 0 | 0 | 0
819 | 11 | 11 | 202 | 5 | 2 | 其它 | 静置 | 2023-12-06 14:12:31.292 | 完成 | 3.5334 | 3.5485 | 3.5485 | 0 | 0 | 0 | 0 | 0 | 0 | 0 | 0 | 0 | 0 | 00:00:00.450 | 00:00:00.450 | 2023-12-06 14:12:31.742 | 0 | 0 | 0 | 0 | 0 | 0 | 0 | 0 | 0 | 26.1 | 26.1 | 26.1 | 0 | 0 | 0 | 0 | 0 | 0
820 | 12 | 12 | 203 | 5 | 2 | 充电 | 充电 CC | 2023-12-06 14:12:31.897 | 完成 | 3.5971 | 3.6082 | 3.6082 | 9.9905 | 9.9917 | 0 | 0 | 0 | 0 | 0.0002 | 0 | -0.0002 | 0.0002 | 00:00:00.030 | 00:00:00.030 | 2023-12-06 14:12:31.927 | 0 | 0 | 0 | 0 | 0 | 0 | 0 | 0 | 0 | 26.1 | 26.1 | 26.1 | 0 | 0 | 0 | 0 | 0 | 0
821 | 13 | 13 | 203 | 5 | 2 | 其它 | 静置 | 2023-12-06 14:12:32.292 | 完成 | 3.5838 | 3.5838 | 3.5525 | 0 | 0 | 0 | 0 | 0 | 0 | 0 | 0 | 0 | 0 | 00:00:00.450 | 00:00:00.450 | 2023-12-06 14:12:32.742 | 0 | 0 | 0 | 0 | 0 | 0 | 0 | 0 | 0 | 26.1 | 26.1 | 26.1 | 0 | 0 | 0 | 0 | 0 | 0
822 | 14 | 14 | 203 | 5 | 2 | 放电 | 放电 DC | 2023-12-06 14:12:32.908 | 完成 | 3.5041 | 3.5041 | 3.4932 | -9.9848 | -9.9856 | 0 | 0 | 0 | 0 | 0 | -0.0002 | 0.0002 | -0.0002 | 00:00:00.030 | 00:00:00.030 | 2023-12-06 14:12:32.938 | 0 | 0 | 0 | 0 | 0 | 0 | 0 | 0 | 0 | 26.1 | 26.1 | 26.1 | 0 | 0 | 0 | 0 | 0 | 0
823 | 15 | 15 | 203 | 5 | 2 | 其它 | 静置 | 2023-12-06 14:12:33.293 | 完成 | 3.519 | 3.5474 | 3.5474 | 0 | 0 | 0 | 0 | 0 | 0 | 0 | 0 | 0 | 0 | 00:00:00.450 | 00:00:00.450 | 2023-12-06 14:12:33.743 | 0 | 0 | 0 | 0 | 0 | 0 | 0 | 0 | 0 | 26.1 | 26.1 | 26.1 | 0 | 0 | 0 | 0 | 0 | 0
824 | 16 | 16 | 204 | 5 | 2 | 充电 | 充电 CC | 2023-12-06 14:12:33.895 | 完成 | 3.6208 | 3.6373 | 3.6373 | 14.9784 | 14.9816 | 0.0001 | 0 | -0.0001 | 0.0001 | 0.0004 | 0 | -0.0004 | 0.0004 | 00:00:00.030 | 00:00:00.030 | 2023-12-06 14:12:33.925 | 3.6322 | 0 | 0 | 0 | 0 | 0 | 0 | 0 | 0 | 26.1 | 26.1 | 26.1 | 0 | 0 | 0 | 0 | 0 | 0
825 | 17 | 17 | 204 | 5 | 2 | 其它 | 静置 | 2023-12-06 14:12:34.300 | 完成 | 3.6038 | 3.6038 | 3.5546 | 0 | 0 | 0 | 0 | 0 | 0 | 0 | 0 | 0 | 0 | 00:00:00.450 | 00:00:00.450 | 2023-12-06 14:12:34.750 | 0 | 0 | 0 | 0 | 0 | 0 | 0 | 0 | 0 | 26.1 | 26.1 | 26.1 | 0 | 0 | 0 | 0 | 0 | 0
826 | 18 | 18 | 204 | 5 | 2 | 放电 | 放电 DC | 2023-12-06 14:12:34.893 | 完成 | 3.4811 | 3.4811 | 3.4655 | -14.9687 | -14.9851 | 0 | -0.0001 | 0.0001 | -0.0001 | 0 | -0.0004 | 0.0004 | -0.0004 | 00:00:00.030 | 00:00:00.030 | 2023-12-06 14:12:34.923 | 3.4702 | 0 | 0 | 0 | 0 | 0 | 0 | 0 | 0 | 26.1 | 26.1 | 26.1 | 0 | 0 | 0 | 0 | 0 | 0
827 | 19 | 19 | 204 | 5 | 2 | 其它 | 静置 | 2023-12-06 14:12:35.299 | 完成 | 3.5053 | 3.5464 | 3.5464 | 0 | 0 | 0 | 0 | 0 | 0 | 0 | 0 | 0 | 0 | 00:00:00.450 | 00:00:00.450 | 2023-12-06 14:12:35.749 | 0 | 0 | 0 | 0 | 0 | 0 | 0 | 0 | 0 | 26.1 | 26.1 | 26.1 | 0 | 0 | 0 | 0 | 0 | 0
828 | 20 | 20 | 205 | 5 | 2 | 充电 | 充电 CC | 2023-12-06 14:12:35.894 | 完成 | 3.6445 | 3.6663 | 3.6663 | 19.9661 | 19.9848 | 0.0001 | 0 | -0.0001 | 0.0001 | 0.0005 | 0 | -0.0005 | 0.0005 | 00:00:00.030 | 00:00:00.030 | 2023-12-06 14:12:35.924 | 3.6524 | 0 | 0 | 0 | 0 | 0 | 0 | 0 | 0 | 26.1 | 26.1 | 26.1 | 0 | 0 | 0 | 0 | 0 | 0
829 | 21 | 21 | 205 | 5 | 2 | 其它 | 静置 | 2023-12-06 14:12:36.299 | 完成 | 3.6196 | 3.6196 | 3.5559 | 0 | 0 | 0 | 0 | 0 | 0 | 0 | 0 | 0 | 0 | 00:00:00.450 | 00:00:00.450 | 2023-12-06 14:12:36.749 | 0 | 0 | 0 | 0 | 0 | 0 | 0 | 0 | 0 | 26.1 | 26.1 | 26.1 | 0 | 0 | 0 | 0 | 0 | 0
830 | 22 | 22 | 205 | 5 | 2 | 放电 | 放电 DC | 2023-12-06 14:12:36.891 | 完成 | 3.4581 | 3.4581 | 3.4379 | -19.9503 | -19.9755 | 0 | -0.0001 | 0.0001 | -0.0001 | 0 | -0.0005 | 0.0005 | -0.0005 | 00:00:00.030 | 00:00:00.030 | 2023-12-06 14:12:36.921 | 3.4507 | 0 | 0 | 0 | 0 | 0 | 0 | 0 | 0 | 26.1 | 26.1 | 26.1 | 0 | 0 | 0 | 0 | 0 | 0
831 | 23 | 23 | 205 | 5 | 2 | 其它 | 静置 | 2023-12-06 14:12:37.297 | 完成 | 3.4935 | 3.5453 | 3.5453 | 0 | 0 | 0 | 0 | 0 | 0 | 0 | 0 | 0 | 0 | 00:00:00.450 | 00:00:00.450 | 2023-12-06 14:12:37.747 | 0 | 0 | 0 | 0 | 0 | 0 | 0 | 0 | 0 | 26.1 | 26.1 | 26.1 | 0 | 0 | 0 | 0 | 0 | 0
832 | 24 | 24 | 206 | 5 | 2 | 充电 | 充电 CC | 2023-12-06 14:12:37.892 | 完成 | 3.6684 | 3.6953 | 3.6953 | 24.9899 | 24.9846 | 0.0002 | 0 | -0.0002 | 0.0002 | 0.0007 | 0 | -0.0007 | 0.0007 | 00:00:00.030 | 00:00:00.030 | 2023-12-06 14:12:37.922 | 3.6781 | 0 | 0 | 0 | 0 | 0 | 0 | 0 | 0 | 26.1 | 26.1 | 26.1 | 0 | 0 | 0 | 0 | 0 | 0
833 | 25 | 25 | 206 | 5 | 2 | 其它 | 静置 | 2023-12-06 14:12:38.294 | 完成 | 3.634 | 3.634 | 3.5573 | 0 | 0 | 0 | 0 | 0 | 0 | 0 | 0 | 0 | 0 | 00:00:00.450 | 00:00:00.450 | 2023-12-06 14:12:38.744 | 0 | 0 | 0 | 0 | 0 | 0 | 0 | 0 | 0 | 26.1 | 26.1 | 26.1 | 0 | 0 | 0 | 0 | 0 | 0
834 | 26 | 26 | 206 | 5 | 2 | 放电 | 放电 DC | 2023-12-06 14:12:38.896 | 完成 | 3.4347 | 3.4347 | 3.4105 | -25.0426 | -24.978 | 0 | -0.0002 | 0.0002 | -0.0002 | 0 | -0.0007 | 0.0007 | -0.0007 | 00:00:00.030 | 00:00:00.030 | 2023-12-06 14:12:38.926 | 3.4258 | 0 | 0 | 0 | 0 | 0 | 0 | 0 | 0 | 26.1 | 26.1 | 26.1 | 0 | 0 | 0 | 0 | 0 | 0
835 | 27 | 27 | 206 | 5 | 2 | 其它 | 静置 | 2023-12-06 14:12:39.308 | 完成 | 3.4821 | 3.5439 | 3.5439 | 0 | 0 | 0 | 0 | 0 | 0 | 0 | 0 | 0 | 0 | 00:00:00.450 | 00:00:00.450 | 2023-12-06 14:12:39.758 | 0 | 0 | 0 | 0 | 0 | 0 | 0 | 0 | 0 | 26.1 | 26.1 | 26.1 | 0 | 0 | 0 | 0 | 0 | 0
836 | 28 | 28 | 207 | 5 | 2 | 充电 | 充电 CC | 2023-12-06 14:12:39.905 | 完成 | 3.5703 | 3.579 | 3.579 | 4.9865 | 4.9991 | 0 | 0 | 0 | 0 | 0.0002 | 0 | -0.0002 | 0.0002 | 00:00:00.050 | 00:00:00.050 | 2023-12-06 14:12:39.955 | 0 | 0 | 0 | 0 | 0 | 0 | 0 | 0 | 0 | 26.1 | 26.1 | 26.1 | 0 | 0 | 0 | 0 | 0 | 0
837 | 29 | 29 | 207 | 5 | 2 | 其它 | 静置 | 2023-12-06 14:12:40.299 | 完成 | 3.5648 | 3.5648 | 3.5494 | 0 | 0 | 0 | 0 | 0 | 0 | 0 | 0 | 0 | 0 | 00:00:00.750 | 00:00:00.750 | 2023-12-06 14:12:41.049 | 0 | 0 | 0 | 0 | 0 | 0 | 0 | 0 | 0 | 26.1 | 26.1 | 26.1 | 0 | 0 | 0 | 0 | 0 | 0
838 | 30 | 30 | 207 | 5 | 2 | 放电 | 放电 DC | 2023-12-06 14:12:41.197 | 完成 | 3.5264 | 3.5264 | 3.5178 | -4.9881 | -4.9871 | 0 | 0 | 0 | 0 | 0 | -0.0002 | 0.0002 | -0.0002 | 00:00:00.050 | 00:00:00.050 | 2023-12-06 14:12:41.247 | 0 | 0 | 0 | 0 | 0 | 0 | 0 | 0 | 0 | 26.1 | 26.1 | 26.1 | 0 | 0 | 0 | 0 | 0 | 0
839 | 31 | 31 | 207 | 5 | 2 | 其它 | 静置 | 2023-12-06 14:12:41.630 | 完成 | 3.5313 | 3.5481 | 3.5481 | 0 | 0 | 0 | 0 | 0 | 0 | 0 | 0 | 0 | 0 | 00:00:00.750 | 00:00:00.750 | 2023-12-06 14:12:42.380 | 0 | 0 | 0 | 0 | 0 | 0 | 0 | 0 | 0 | 26.1 | 26.1 | 26.1 | 0 | 0 | 0 | 0 | 0 | 0
840 | 32 | 32 | 208 | 5 | 2 | 充电 | 充电 CC | 2023-12-06 14:12:42.493 | 完成 | 3.5964 | 3.6131 | 3.6131 | 9.982 | 9.9911 | 0.0001 | 0 | -0.0001 | 0.0001 | 0.0005 | 0 | -0.0005 | 0.0005 | 00:00:00.050 | 00:00:00.050 | 2023-12-06 14:12:42.543 | 3.6073 | 0 | 0 | 0 | 0 | 0 | 0 | 0 | 0 | 26.1 | 26.1 | 26.1 | 0 | 0 | 0 | 0 | 0 | 0
841 | 33 | 33 | 208 | 5 | 2 | 其它 | 静置 | 2023-12-06 14:12:42.898 | 完成 | 3.5848 | 3.5848 | 3.551 | 0 | 0 | 0 | 0 | 0 | 0 | 0 | 0 | 0 | 0 | 00:00:00.750 | 00:00:00.750 | 2023-12-06 14:12:43.648 | 0 | 0 | 0 | 0 | 0 | 0 | 0 | 0 | 0 | 26.1 | 26.1 | 26.1 | 0 | 0 | 0 | 0 | 0 | 0
842 | 34 | 34 | 208 | 5 | 2 | 放电 | 放电 DC | 2023-12-06 14:12:43.794 | 完成 | 3.5034 | 3.5034 | 3.4872 | -9.9793 | -9.9888 | 0 | -0.0001 | 0.0001 | -0.0001 | 0 | -0.0004 | 0.0004 | -0.0004 | 00:00:00.050 | 00:00:00.050 | 2023-12-06 14:12:43.844 | 3.4925 | 0 | 0 | 0 | 0 | 0 | 0 | 0 | 0 | 26.1 | 26.1 | 26.1 | 0 | 0 | 0 | 0 | 0 | 0
843 | 35 | 35 | 208 | 5 | 2 | 其它 | 静置 | 2023-12-06 14:12:44.200 | 完成 | 3.5178 | 3.548 | 3.548 | 0 | 0 | 0 | 0 | 0 | 0 | 0 | 0 | 0 | 0 | 00:00:00.750 | 00:00:00.750 | 2023-12-06 14:12:44.950 | 0 | 0 | 0 | 0 | 0 | 0 | 0 | 0 | 0 | 26.1 | 26.1 | 26.1 | 0 | 0 | 0 | 0 | 0 | 0
844 | 36 | 36 | 209 | 5 | 2 | 充电 | 充电 CC | 2023-12-06 14:12:45.096 | 完成 | 3.6205 | 3.6456 | 3.6456 | 14.9721 | 14.9888 | 0.0002 | 0 | -0.0002 | 0.0002 | 0.0007 | 0 | -0.0007 | 0.0007 | 00:00:00.050 | 00:00:00.050 | 2023-12-06 14:12:45.146 | 3.6319 | 0 | 0 | 0 | 0 | 0 | 0 | 0 | 0 | 26.1 | 26.1 | 26.1 | 0 | 0 | 0 | 0 | 0 | 0
845 | 37 | 37 | 209 | 5 | 2 | 其它 | 静置 | 2023-12-06 14:12:45.498 | 完成 | 3.6017 | 3.6017 | 3.552 | 0 | 0 | 0 | 0 | 0 | 0 | 0 | 0 | 0 | 0 | 00:00:00.750 | 00:00:00.750 | 2023-12-06 14:12:46.248 | 0 | 0 | 0 | 0 | 0 | 0 | 0 | 0 | 0 | 26.1 | 26.1 | 26.1 | 0 | 0 | 0 | 0 | 0 | 0
846 | 38 | 38 | 209 | 5 | 2 | 放电 | 放电 DC | 2023-12-06 14:12:46.401 | 完成 | 3.48 | 3.48 | 3.4567 | -14.9785 | -14.9895 | 0 | -0.0002 | 0.0002 | -0.0002 | 0 | -0.0007 | 0.0007 | -0.0007 | 00:00:00.050 | 00:00:00.050 | 2023-12-06 14:12:46.451 | 3.469 | 0 | 0 | 0 | 0 | 0 | 0 | 0 | 0 | 26.1 | 26.1 | 26.1 | 0 | 0 | 0 | 0 | 0 | 0
847 | 39 | 39 | 209 | 5 | 2 | 其它 | 静置 | 2023-12-06 14:12:46.808 | 完成 | 3.5041 | 3.5473 | 3.5473 | 0 | 0 | 0 | 0 | 0 | 0 | 0 | 0 | 0 | 0 | 00:00:00.750 | 00:00:00.750 | 2023-12-06 14:12:47.558 | 0 | 0 | 0 | 0 | 0 | 0 | 0 | 0 | 0 | 26.1 | 26.1 | 26.1 | 0 | 0 | 0 | 0 | 0 | 0
848 | 40 | 40 | 210 | 5 | 2 | 充电 | 充电 CC | 2023-12-06 14:12:47.697 | 完成 | 3.6443 | 3.6775 | 3.6775 | 19.9888 | 19.992 | 0.0002 | 0 | -0.0002 | 0.0002 | 0.001 | 0 | -0.001 | 0.001 | 00:00:00.050 | 00:00:00.050 | 2023-12-06 14:12:47.747 | 3.6521 | 0 | 0 | 0 | 0 | 0 | 0 | 0 | 0 | 26.1 | 26.1 | 26.1 | 0 | 0 | 0 | 0 | 0 | 0
849 | 41 | 41 | 210 | 5 | 2 | 其它 | 静置 | 2023-12-06 14:12:48.108 | 完成 | 3.6205 | 3.6205 | 3.5532 | 0 | 0 | 0 | 0 | 0 | 0 | 0 | 0 | 0 | 0 | 00:00:00.750 | 00:00:00.750 | 2023-12-06 14:12:48.858 | 0 | 0 | 0 | 0 | 0 | 0 | 0 | 0 | 0 | 26.1 | 26.1 | 26.1 | 0 | 0 | 0 | 0 | 0 | 0
850 | 42 | 42 | 210 | 5 | 2 | 放电 | 放电 DC | 2023-12-06 14:12:49.006 | 完成 | 3.457 | 3.457 | 3.4272 | -19.932 | -19.9799 | 0 | -0.0002 | 0.0002 | -0.0002 | 0 | -0.0009 | 0.0009 | -0.0009 | 00:00:00.050 | 00:00:00.050 | 2023-12-06 14:12:49.056 | 3.45 | 0 | 0 | 0 | 0 | 0 | 0 | 0 | 0 | 26.1 | 26.1 | 26.1 | 0 | 0 | 0 | 0 | 0 | 0
851 | 43 | 43 | 210 | 5 | 2 | 其它 | 静置 | 2023-12-06 14:12:49.398 | 完成 | 3.4949 | 3.5473 | 3.5473 | 0 | 0 | 0 | 0 | 0 | 0 | 0 | 0 | 0 | 0 | 00:00:00.750 | 00:00:00.750 | 2023-12-06 14:12:50.148 | 0 | 0 | 0 | 0 | 0 | 0 | 0 | 0 | 0 | 26.1 | 26.1 | 26.1 | 0 | 0 | 0 | 0 | 0 | 0
852 | 44 | 44 | 211 | 5 | 2 | 充电 | 充电 CC | 2023-12-06 14:12:50.300 | 完成 | 3.6686 | 3.7095 | 3.7095 | 24.9528 | 24.9811 | 0.0002 | 0 | -0.0002 | 0.0002 | 0.0011 | 0 | -0.0011 | 0.0011 | 00:00:00.050 | 00:00:00.050 | 2023-12-06 14:12:50.350 | 3.6782 | 0 | 0 | 0 | 0 | 0 | 0 | 0 | 0 | 26.1 | 26.1 | 26.1 | 0 | 0 | 0 | 0 | 0 | 0
853 | 45 | 45 | 211 | 5 | 2 | 其它 | 静置 | 2023-12-06 14:12:50.700 | 完成 | 3.6324 | 3.6324 | 3.5538 | 0 | 0 | 0 | 0 | 0 | 0 | 0 | 0 | 0 | 0 | 00:00:00.750 | 00:00:00.750 | 2023-12-06 14:12:51.450 | 0 | 0 | 0 | 0 | 0 | 0 | 0 | 0 | 0 | 26.1 | 26.1 | 26.1 | 0 | 0 | 0 | 0 | 0 | 0
854 | 46 | 46 | 211 | 5 | 2 | 放电 | 放电 DC | 2023-12-06 14:12:51.602 | 完成 | 3.4335 | 3.4335 | 3.3977 | -24.9818 | -25.0013 | 0 | -0.0002 | 0.0002 | -0.0002 | 0 | -0.0011 | 0.0011 | -0.0011 | 00:00:00.050 | 00:00:00.050 | 2023-12-06 14:12:51.652 | 3.4245 | 0 | 0 | 0 | 0 | 0 | 0 | 0 | 0 | 26 | 26.1 | 26.1 | 0 | 0 | 0 | 0 | 0 | 0
855 | 47 | 47 | 211 | 5 | 2 | 其它 | 静置 | 2023-12-06 14:12:51.995 | 完成 | 3.4823 | 3.5462 | 3.5462 | 0 | 0 | 0 | 0 | 0 | 0 | 0 | 0 | 0 | 0 | 00:00:00.750 | 00:00:00.750 | 2023-12-06 14:12:52.745 | 0 | 0 | 0 | 0 | 0 | 0 | 0 | 0 | 0 | 26.1 | 26.1 | 26.1 | 0 | 0 | 0 | 0 | 0 | 0
856 | 48 | 48 | 212 | 5 | 2 | 充电 | 充电 CC | 2023-12-06 14:12:52.896 | 完成 | 3.5708 | 3.5818 | 3.5818 | 4.9938 | 4.997 | 0 | 0 | 0 | 0 | 0.0002 | 0 | -0.0002 | 0.0002 | 00:00:00.070 | 00:00:00.070 | 2023-12-06 14:12:52.966 | 0 | 0 | 0 | 0 | 0 | 0 | 0 | 0 | 0 | 26.1 | 26.1 | 26.1 | 0 | 0 | 0 | 0 | 0 | 0
857 | 49 | 49 | 212 | 5 | 2 | 其它 | 静置 | 2023-12-06 14:12:53.292 | 完成 | 3.5657 | 3.5657 | 3.5492 | 0 | 0 | 0 | 0 | 0 | 0 | 0 | 0 | 0 | 0 | 00:00:01.050 | 00:00:01.050 | 2023-12-06 14:12:54.342 | 0 | 0 | 0 | 0 | 0 | 0 | 0 | 0 | 0 | 26.1 | 26.1 | 26.1 | 0 | 0 | 0 | 0 | 0 | 0
858 | 50 | 50 | 212 | 5 | 2 | 放电 | 放电 DC | 2023-12-06 14:12:54.495 | 完成 | 3.5262 | 3.5262 | 3.5153 | -4.9805 | -4.998 | 0 | 0 | 0 | 0 | 0 | -0.0002 | 0.0002 | -0.0002 | 00:00:00.070 | 00:00:00.070 | 2023-12-06 14:12:54.565 | 0 | 0 | 0 | 0 | 0 | 0 | 0 | 0 | 0 | 26.1 | 26.1 | 26.1 | 0 | 0 | 0 | 0 | 0 | 0
859 | 51 | 51 | 212 | 5 | 2 | 其它 | 静置 | 2023-12-06 14:12:54.993 | 完成 | 3.5295 | 3.548 | 3.548 | 0 | 0 | 0 | 0 | 0 | 0 | 0 | 0 | 0 | 0 | 00:00:01.050 | 00:00:01.050 | 2023-12-06 14:12:56.043 | 0 | 0 | 0 | 0 | 0 | 0 | 0 | 0 | 0 | 26.1 | 26.1 | 26.1 | 0 | 0 | 0 | 0 | 0 | 0
860 | 52 | 52 | 213 | 5 | 2 | 充电 | 充电 CC | 2023-12-06 14:12:56.199 | 完成 | 3.5961 | 3.6175 | 3.6175 | 9.9849 | 9.9944 | 0.0001 | 0 | -0.0001 | 0.0001 | 0.0007 | 0 | -0.0007 | 0.0007 | 00:00:00.070 | 00:00:00.070 | 2023-12-06 14:12:56.269 | 3.6071 | 0 | 0 | 0 | 0 | 0 | 0 | 0 | 0 | 26.1 | 26.1 | 26.1 | 0 | 0 | 0 | 0 | 0 | 0
861 | 53 | 53 | 213 | 5 | 2 | 其它 | 静置 | 2023-12-06 14:12:56.612 | 完成 | 3.5854 | 3.5854 | 3.5502 | 0 | 0 | 0 | 0 | 0 | 0 | 0 | 0 | 0 | 0 | 00:00:01.050 | 00:00:01.050 | 2023-12-06 14:12:57.662 | 0 | 0 | 0 | 0 | 0 | 0 | 0 | 0 | 0 | 26.1 | 26.1 | 26.1 | 0 | 0 | 0 | 0 | 0 | 0
862 | 54 | 54 | 213 | 5 | 2 | 放电 | 放电 DC | 2023-12-06 14:12:57.807 | 完成 | 3.5028 | 3.5028 | 3.4823 | -9.985 | -9.9989 | 0 | -0.0001 | 0.0001 | -0.0001 | 0 | -0.0005 | 0.0005 | -0.0005 | 00:00:00.070 | 00:00:00.070 | 2023-12-06 14:12:57.877 | 3.4921 | 0 | 0 | 0 | 0 | 0 | 0 | 0 | 0 | 26.1 | 26 | 26.1 | 0 | 0 | 0 | 0 | 0 | 0
863 | 55 | 55 | 213 | 5 | 2 | 其它 | 静置 | 2023-12-06 14:12:58.296 | 完成 | 3.5134 | 3.5473 | 3.5473 | 0 | 0 | 0 | 0 | 0 | 0 | 0 | 0 | 0 | 0 | 00:00:01.050 | 00:00:01.050 | 2023-12-06 14:12:59.346 | 0 | 0 | 0 | 0 | 0 | 0 | 0 | 0 | 0 | 26 | 26.1 | 26.1 | 0 | 0 | 0 | 0 | 0 | 0
864 | 56 | 56 | 214 | 5 | 2 | 充电 | 充电 CC | 2023-12-06 14:12:59.503 | 完成 | 3.6198 | 3.6519 | 3.6519 | 14.9786 | 14.9944 | 0.0002 | 0 | -0.0002 | 0.0002 | 0.001 | 0 | -0.001 | 0.001 | 00:00:00.070 | 00:00:00.070 | 2023-12-06 14:12:59.573 | 3.6312 | 0 | 0 | 0 | 0 | 0 | 0 | 0 | 0 | 26.1 | 26.1 | 26.1 | 0 | 0 | 0 | 0 | 0 | 0
865 | 57 | 57 | 214 | 5 | 2 | 其它 | 静置 | 2023-12-06 14:12:59.994 | 完成 | 3.6091 | 3.6091 | 3.5518 | 0 | 0 | 0 | 0 | 0 | 0 | 0 | 0 | 0 | 0 | 00:00:01.050 | 00:00:01.050 | 2023-12-06 14:13:01.044 | 0 | 0 | 0 | 0 | 0 | 0 | 0 | 0 | 0 | 26.1 | 26.1 | 26.1 | 0 | 0 | 0 | 0 | 0 | 0
866 | 58 | 58 | 214 | 5 | 2 | 放电 | 放电 DC | 2023-12-06 14:13:01.195 | 完成 | 3.4798 | 3.4798 | 3.4507 | -14.9792 | -14.994 | 0 | -0.0002 | 0.0002 | -0.0002 | 0 | -0.001 | 0.001 | -0.001 | 00:00:00.070 | 00:00:00.070 | 2023-12-06 14:13:01.265 | 3.469 | 0 | 0 | 0 | 0 | 0 | 0 | 0 | 0 | 26.1 | 26.1 | 26.1 | 0 | 0 | 0 | 0 | 0 | 0
867 | 59 | 59 | 214 | 5 | 2 | 其它 | 静置 | 2023-12-06 14:13:01.600 | 完成 | 3.5041 | 3.5478 | 3.5478 | 0 | 0 | 0 | 0 | 0 | 0 | 0 | 0 | 0 | 0 | 00:00:01.050 | 00:00:01.050 | 2023-12-06 14:13:02.650 | 0 | 0 | 0 | 0 | 0 | 0 | 0 | 0 | 0 | 26.1 | 26.1 | 26.1 | 0 | 0 | 0 | 0 | 0 | 0
868 | 60 | 60 | 215 | 5 | 2 | 充电 | 充电 CC | 2023-12-06 14:13:02.797 | 完成 | 3.6447 | 3.6868 | 3.6868 | 19.9895 | 19.9918 | 0.0002 | 0 | -0.0002 | 0.0002 | 0.0014 | 0 | -0.0014 | 0.0014 | 00:00:00.070 | 00:00:00.070 | 2023-12-06 14:13:02.867 | 3.6524 | 0 | 0 | 0 | 0 | 0 | 0 | 0 | 0 | 26.1 | 26.1 | 26.1 | 0 | 0 | 0 | 0 | 0 | 0
869 | 61 | 61 | 215 | 5 | 2 | 其它 | 静置 | 2023-12-06 14:13:03.201 | 完成 | 3.6187 | 3.6187 | 3.552 | 0 | 0 | 0 | 0 | 0 | 0 | 0 | 0 | 0 | 0 | 00:00:01.050 | 00:00:01.050 | 2023-12-06 14:13:04.251 | 0 | 0 | 0 | 0 | 0 | 0 | 0 | 0 | 0 | 26.1 | 26.1 | 26.1 | 0 | 0 | 0 | 0 | 0 | 0
870 | 62 | 62 | 215 | 5 | 2 | 放电 | 放电 DC | 2023-12-06 14:13:04.393 | 完成 | 3.4565 | 3.4565 | 3.4191 | -19.8918 | -19.9869 | 0 | -0.0002 | 0.0002 | -0.0002 | 0 | -0.0013 | 0.0013 | -0.0013 | 00:00:00.070 | 00:00:00.070 | 2023-12-06 14:13:04.463 | 3.4489 | 0 | 0 | 0 | 0 | 0 | 0 | 0 | 0 | 26.1 | 26.1 | 26.1 | 0 | 0 | 0 | 0 | 0 | 0
871 | 63 | 63 | 215 | 5 | 2 | 其它 | 静置 | 2023-12-06 14:13:04.897 | 完成 | 3.4855 | 3.5457 | 3.5457 | 0 | 0 | 0 | 0 | 0 | 0 | 0 | 0 | 0 | 0 | 00:00:01.050 | 00:00:01.050 | 2023-12-06 14:13:05.947 | 0 | 0 | 0 | 0 | 0 | 0 | 0 | 0 | 0 | 26.1 | 26.1 | 26.1 | 0 | 0 | 0 | 0 | 0 | 0
872 | 64 | 64 | 216 | 5 | 2 | 充电 | 充电 CC | 2023-12-06 14:13:06.096 | 完成 | 3.6672 | 3.7188 | 3.7188 | 24.9838 | 24.9801 | 0.0004 | 0 | -0.0004 | 0.0004 | 0.0017 | 0 | -0.0017 | 0.0017 | 00:00:00.070 | 00:00:00.070 | 2023-12-06 14:13:06.166 | 3.686 | 0 | 0 | 0 | 0 | 0 | 0 | 0 | 0 | 26.1 | 26.1 | 26.1 | 0 | 0 | 0 | 0 | 0 | 0
873 | 65 | 65 | 216 | 5 | 2 | 其它 | 静置 | 2023-12-06 14:13:06.501 | 完成 | 3.6317 | 3.6317 | 3.5515 | 0 | 0 | 0 | 0 | 0 | 0 | 0 | 0 | 0 | 0 | 00:00:01.050 | 00:00:01.050 | 2023-12-06 14:13:07.551 | 0 | 0 | 0 | 0 | 0 | 0 | 0 | 0 | 0 | 26.1 | 26.1 | 26.1 | 0 | 0 | 0 | 0 | 0 | 0
874 | 66 | 66 | 216 | 5 | 2 | 放电 | 放电 DC | 2023-12-06 14:13:07.698 | 完成 | 3.4321 | 3.4321 | 3.388 | -24.9158 | -25.0016 | 0 | -0.0004 | 0.0004 | -0.0004 | 0 | -0.0016 | 0.0016 | -0.0016 | 00:00:00.070 | 00:00:00.070 | 2023-12-06 14:13:07.768 | 3.4149 | 0 | 0 | 0 | 0 | 0 | 0 | 0 | 0 | 26.1 | 26.1 | 26.1 | 0 | 0 | 0 | 0 | 0 | 0
875 | 67 | 67 | 216 | 5 | 2 | 其它 | 静置 | 2023-12-06 14:13:08.195 | 完成 | 3.4735 | 3.5441 | 3.5441 | 0 | 0 | 0 | 0 | 0 | 0 | 0 | 0 | 0 | 0 | 00:00:01.050 | 00:00:01.050 | 2023-12-06 14:13:09.245 | 0 | 0 | 0 | 0 | 0 | 0 | 0 | 0 | 0 | 26.1 | 26.1 | 26.1 | 0 | 0 | 0 | 0 | 0 | 0
876 | 68 | 68 | 217 | 5 | 2 | 充电 | 充电 CC | 2023-12-06 14:13:09.392 | 完成 | 3.5685 | 3.5824 | 3.5824 | 4.984 | 5.0005 | 0.0001 | 0 | -0.0001 | 0.0001 | 0.0004 | 0 | -0.0004 | 0.0004 | 00:00:00.100 | 00:00:00.100 | 2023-12-06 14:13:09.492 | 3.5796 | 0 | 0 | 0 | 0 | 0 | 0 | 0 | 0 | 26.1 | 26.1 | 26.1 | 0 | 0 | 0 | 0 | 0 | 0
877 | 69 | 69 | 217 | 5 | 2 | 其它 | 静置 | 2023-12-06 14:13:09.893 | 完成 | 3.5666 | 3.5666 | 3.5476 | 0 | 0 | 0 | 0 | 0 | 0 | 0 | 0 | 0 | 0 | 00:00:01.500 | 00:00:01.500 | 2023-12-06 14:13:11.393 | 0 | 0 | 0 | 0 | 0 | 0 | 0 | 0 | 0 | 26.1 | 26.1 | 26.1 | 0 | 0 | 0 | 0 | 0 | 0
878 | 70 | 70 | 217 | 5 | 2 | 放电 | 放电 DC | 2023-12-06 14:13:11.600 | 完成 | 3.5248 | 3.5248 | 3.5113 | -4.9903 | -4.9988 | 0 | -0.0001 | 0.0001 | -0.0001 | 0 | -0.0004 | 0.0004 | -0.0004 | 00:00:00.100 | 00:00:00.100 | 2023-12-06 14:13:11.700 | 3.5139 | 0 | 0 | 0 | 0 | 0 | 0 | 0 | 0 | 26.1 | 26.1 | 26.1 | 0 | 0 | 0 | 0 | 0 | 0
879 | 71 | 71 | 217 | 5 | 2 | 其它 | 静置 | 2023-12-06 14:13:12.097 | 完成 | 3.5281 | 3.5469 | 3.5469 | 0 | 0 | 0 | 0 | 0 | 0 | 0 | 0 | 0 | 0 | 00:00:01.500 | 00:00:01.500 | 2023-12-06 14:13:13.597 | 0 | 0 | 0 | 0 | 0 | 0 | 0 | 0 | 0 | 26.1 | 26.1 | 26.1 | 0 | 0 | 0 | 0 | 0 | 0
880 | 72 | 72 | 218 | 5 | 2 | 充电 | 充电 CC | 2023-12-06 14:13:13.794 | 完成 | 3.5948 | 3.6219 | 3.6219 | 9.9833 | 9.9979 | 0.0002 | 0 | -0.0002 | 0.0002 | 0.001 | 0 | -0.001 | 0.001 | 00:00:00.100 | 00:00:00.100 | 2023-12-06 14:13:13.894 | 3.6059 | 0 | 0 | 0 | 0 | 0 | 0 | 0 | 0 | 26.1 | 26.1 | 26.1 | 0 | 0 | 0 | 0 | 0 | 0
881 | 73 | 73 | 218 | 5 | 2 | 其它 | 静置 | 2023-12-06 14:13:14.292 | 完成 | 3.5889 | 3.5889 | 3.5494 | 0 | 0 | 0 | 0 | 0 | 0 | 0 | 0 | 0 | 0 | 00:00:01.500 | 00:00:01.500 | 2023-12-06 14:13:15.792 | 0 | 0 | 0 | 0 | 0 | 0 | 0 | 0 | 0 | 26.1 | 26.1 | 26.1 | 0 | 0 | 0 | 0 | 0 | 0
882 | 74 | 74 | 218 | 5 | 2 | 放电 | 放电 DC | 2023-12-06 14:13:15.996 | 完成 | 3.502 | 3.502 | 3.4769 | -9.9667 | -9.9974 | 0 | -0.0002 | 0.0002 | -0.0002 | 0 | -0.0009 | 0.0009 | -0.0009 | 00:00:00.100 | 00:00:00.100 | 2023-12-06 14:13:16.096 | 3.4913 | 0 | 0 | 0 | 0 | 0 | 0 | 0 | 0 | 26.1 | 26.1 | 26.1 | 0 | 0 | 0 | 0 | 0 | 0
883 | 75 | 75 | 218 | 5 | 2 | 其它 | 静置 | 2023-12-06 14:13:16.495 | 完成 | 3.512 | 3.5469 | 3.5469 | 0 | 0 | 0 | 0 | 0 | 0 | 0 | 0 | 0 | 0 | 00:00:01.500 | 00:00:01.500 | 2023-12-06 14:13:17.995 | 0 | 0 | 0 | 0 | 0 | 0 | 0 | 0 | 0 | 26.1 | 26.1 | 26.1 | 0 | 0 | 0 | 0 | 0 | 0
884 | 76 | 76 | 219 | 5 | 2 | 充电 | 充电 CC | 2023-12-06 14:13:18.194 | 完成 | 3.6192 | 3.6591 | 3.6591 | 14.9749 | 14.9942 | 0.0004 | 0 | -0.0004 | 0.0004 | 0.0015 | 0 | -0.0015 | 0.0015 | 00:00:00.100 | 00:00:00.100 | 2023-12-06 14:13:18.294 | 3.6401 | 0 | 0 | 0 | 0 | 0 | 0 | 0 | 0 | 26.1 | 26.1 | 26.1 | 0 | 0 | 0 | 0 | 0 | 0
885 | 77 | 77 | 219 | 5 | 2 | 其它 | 静置 | 2023-12-06 14:13:18.696 | 完成 | 3.6089 | 3.6089 | 3.5504 | 0 | 0 | 0 | 0 | 0 | 0 | 0 | 0 | 0 | 0 | 00:00:01.500 | 00:00:01.500 | 2023-12-06 14:13:20.196 | 0 | 0 | 0 | 0 | 0 | 0 | 0 | 0 | 0 | 26.1 | 26.1 | 26.1 | 0 | 0 | 0 | 0 | 0 | 0
886 | 78 | 78 | 219 | 5 | 2 | 放电 | 放电 DC | 2023-12-06 14:13:20.396 | 完成 | 3.4788 | 3.4788 | 3.4432 | -14.9758 | -14.9921 | 0 | -0.0004 | 0.0004 | -0.0004 | 0 | -0.0014 | 0.0014 | -0.0014 | 00:00:00.100 | 00:00:00.100 | 2023-12-06 14:13:20.496 | 3.4593 | 0 | 0 | 0 | 0 | 0 | 0 | 0 | 0 | 26.1 | 26.1 | 26.1 | 0 | 0 | 0 | 0 | 0 | 0
887 | 79 | 79 | 219 | 5 | 2 | 其它 | 静置 | 2023-12-06 14:13:20.896 | 完成 | 3.4971 | 3.5464 | 3.5464 | 0 | 0 | 0 | 0 | 0 | 0 | 0 | 0 | 0 | 0 | 00:00:01.500 | 00:00:01.500 | 2023-12-06 14:13:22.396 | 0 | 0 | 0 | 0 | 0 | 0 | 0 | 0 | 0 | 26.1 | 26.1 | 26.1 | 0 | 0 | 0 | 0 | 0 | 0
888 | 80 | 80 | 220 | 5 | 2 | 充电 | 充电 CC | 2023-12-06 14:13:22.592 | 完成 | 3.6431 | 3.6954 | 3.6954 | 19.9698 | 19.9945 | 0.0005 | 0 | -0.0005 | 0.0005 | 0.002 | 0 | -0.002 | 0.002 | 00:00:00.100 | 00:00:00.100 | 2023-12-06 14:13:22.692 | 3.6649 | 0 | 0 | 0 | 0 | 0 | 0 | 0 | 0 | 26.1 | 26.1 | 26.1 | 0 | 0 | 0 | 0 | 0 | 0
889 | 81 | 81 | 220 | 5 | 2 | 其它 | 静置 | 2023-12-06 14:13:23.101 | 完成 | 3.6275 | 3.6275 | 3.5511 | 0 | 0 | 0 | 0 | 0 | 0 | 0 | 0 | 0 | 0 | 00:00:01.500 | 00:00:01.500 | 2023-12-06 14:13:24.601 | 0 | 0 | 0 | 0 | 0 | 0 | 0 | 0 | 0 | 26.1 | 26.1 | 26.1 | 0 | 0 | 0 | 0 | 0 | 0
890 | 82 | 82 | 220 | 5 | 2 | 放电 | 放电 DC | 2023-12-06 14:13:24.797 | 完成 | 3.4556 | 3.4556 | 3.4107 | -19.9479 | -19.9981 | 0 | -0.0005 | 0.0005 | -0.0005 | 0 | -0.0018 | 0.0018 | -0.0018 | 00:00:00.100 | 00:00:00.100 | 2023-12-06 14:13:24.897 | 3.4356 | 0 | 0 | 0 | 0 | 0 | 0 | 0 | 0 | 26.1 | 26.1 | 26.1 | 0 | 0 | 0 | 0 | 0 | 0
891 | 83 | 83 | 220 | 5 | 2 | 其它 | 静置 | 2023-12-06 14:13:25.298 | 完成 | 3.4846 | 3.546 | 3.546 | 0 | 0 | 0 | 0 | 0 | 0 | 0 | 0 | 0 | 0 | 00:00:01.500 | 00:00:01.500 | 2023-12-06 14:13:26.798 | 0 | 0 | 0 | 0 | 0 | 0 | 0 | 0 | 0 | 26.1 | 26.1 | 26.1 | 0 | 0 | 0 | 0 | 0 | 0
892 | 84 | 84 | 221 | 5 | 2 | 充电 | 充电 CC | 2023-12-06 14:13:26.994 | 完成 | 3.667 | 3.7309 | 3.7309 | 24.9811 | 24.9834 | 0.0005 | 0 | -0.0005 | 0.0005 | 0.0025 | 0 | -0.0025 | 0.0025 | 00:00:00.100 | 00:00:00.100 | 2023-12-06 14:13:27.094 | 3.6856 | 0 | 0 | 0 | 0 | 0 | 0 | 0 | 0 | 26.1 | 26.1 | 26.1 | 0 | 0 | 0 | 0 | 0 | 0
893 | 85 | 85 | 221 | 5 | 2 | 其它 | 静置 | 2023-12-06 14:13:27.491 | 完成 | 3.6438 | 3.6438 | 3.552 | 0 | 0 | 0 | 0 | 0 | 0 | 0 | 0 | 0 | 0 | 00:00:01.500 | 00:00:01.500 | 2023-12-06 14:13:28.991 | 0 | 0 | 0 | 0 | 0 | 0 | 0 | 0 | 0 | 26.1 | 26.1 | 26.1 | 0 | 0 | 0 | 0 | 0 | 0
894 | 86 | 86 | 221 | 5 | 2 | 放电 | 放电 DC | 2023-12-06 14:13:29.193 | 完成 | 3.4326 | 3.4326 | 3.3796 | -24.9612 | -25.0006 | 0 | -0.0005 | 0.0005 | -0.0005 | 0 | -0.0023 | 0.0023 | -0.0023 | 00:00:00.100 | 00:00:00.100 | 2023-12-06 14:13:29.293 | 3.4154 | 0 | 0 | 0 | 0 | 0 | 0 | 0 | 0 | 26.1 | 26.1 | 26.1 | 0 | 0 | 0 | 0 | 0 | 0
895 | 87 | 87 | 221 | 5 | 2 | 其它 | 静置 | 2023-12-06 14:13:29.696 | 完成 | 3.4735 | 3.5455 | 3.5455 | 0 | 0 | 0 | 0 | 0 | 0 | 0 | 0 | 0 | 0 | 00:00:01.500 | 00:00:01.500 | 2023-12-06 14:13:31.196 | 0 | 0 | 0 | 0 | 0 | 0 | 0 | 0 | 0 | 26.1 | 26.1 | 26.1 | 0 | 0 | 0 | 0 | 0 | 0
896 | 88 | 88 | 222 | 5 | 2 | 充电 | 充电 CC | 2023-12-06 14:13:31.397 | 完成 | 3.5694 | 3.5915 | 3.5915 | 4.9904 | 4.9993 | 0.0004 | 0 | -0.0004 | 0.0004 | 0.0014 | 0 | -0.0014 | 0.0014 | 00:00:00.300 | 00:00:00.300 | 2023-12-06 14:13:31.697 | 3.5859 | 0 | 0 | 0 | 0 | 0 | 0 | 0 | 0 | 26.1 | 26.1 | 26.1 | 0 | 0 | 0 | 0 | 0 | 0
897 | 89 | 89 | 222 | 5 | 2 | 其它 | 静置 | 2023-12-06 14:13:32.093 | 完成 | 3.5706 | 3.5706 | 3.5481 | 0 | 0 | 0 | 0 | 0 | 0 | 0 | 0 | 0 | 0 | 00:00:04.500 | 00:00:04.500 | 2023-12-06 14:13:36.593 | 0 | 0 | 0 | 0 | 0 | 0 | 0 | 0 | 0 | 26.1 | 26.1 | 26.1 | 0 | 0 | 0 | 0 | 0 | 0
898 | 90 | 90 | 222 | 5 | 2 | 放电 | 放电 DC | 2023-12-06 14:13:36.791 | 完成 | 3.5253 | 3.5253 | 3.5044 | -4.9875 | -5.0012 | 0 | -0.0004 | 0.0004 | -0.0004 | 0 | -0.0014 | 0.0014 | -0.0014 | 00:00:00.300 | 00:00:00.300 | 2023-12-06 14:13:37.091 | 3.5092 | 0 | 0 | 0 | 0 | 0 | 0 | 0 | 0 | 26.1 | 26.1 | 26.1 | 0 | 0 | 0 | 0 | 0 | 0
899 | 91 | 91 | 222 | 5 | 2 | 其它 | 静置 | 2023-12-06 14:13:37.501 | 完成 | 3.5257 | 3.5473 | 3.5473 | 0 | 0 | 0 | 0 | 0 | 0 | 0 | 0 | 0 | 0 | 00:00:04.500 | 00:00:04.500 | 2023-12-06 14:13:42.001 | 0 | 0 | 0 | 0 | 0 | 0 | 0 | 0 | 0 | 26.1 | 26.1 | 26.2 | 0 | 0 | 0 | 0 | 0 | 0
900 | 92 | 92 | 223 | 5 | 2 | 充电 | 充电 CC | 2023-12-06 14:13:42.192 | 完成 | 3.5952 | 3.6384 | 3.6384 | 9.982 | 10.0004 | 0.0008 | 0 | -0.0008 | 0.0008 | 0.003 | 0 | -0.003 | 0.003 | 00:00:00.300 | 00:00:00.300 | 2023-12-06 14:13:42.492 | 3.6273 | 0 | 0 | 0 | 0 | 0 | 0 | 0 | 0 | 26.1 | 26.1 | 26.1 | 0 | 0 | 0 | 0 | 0 | 0
901 | 93 | 93 | 223 | 5 | 2 | 其它 | 静置 | 2023-12-06 14:13:42.896 | 完成 | 3.5954 | 3.5954 | 3.5492 | 0 | 0 | 0 | 0 | 0 | 0 | 0 | 0 | 0 | 0 | 00:00:04.500 | 00:00:04.500 | 2023-12-06 14:13:47.396 | 0 | 0 | 0 | 0 | 0 | 0 | 0 | 0 | 0 | 26.1 | 26.1 | 26.2 | 0 | 0 | 0 | 0 | 0 | 0
902 | 94 | 94 | 223 | 5 | 2 | 放电 | 放电 DC | 2023-12-06 14:13:47.615 | 完成 | 3.5018 | 3.5018 | 3.4639 | -9.9892 | -9.997 | 0 | -0.0008 | 0.0008 | -0.0008 | 0 | -0.0028 | 0.0028 | -0.0028 | 00:00:00.300 | 00:00:00.300 | 2023-12-06 14:13:47.915 | 3.4723 | 0 | 0 | 0 | 0 | 0 | 0 | 0 | 0 | 26.1 | 26.1 | 26.1 | 0 | 0 | 0 | 0 | 0 | 0
903 | 95 | 95 | 223 | 5 | 2 | 其它 | 静置 | 2023-12-06 14:13:48.298 | 完成 | 3.5074 | 3.5469 | 3.5469 | 0 | 0 | 0 | 0 | 0 | 0 | 0 | 0 | 0 | 0 | 00:00:04.500 | 00:00:04.500 | 2023-12-06 14:13:52.798 | 0 | 0 | 0 | 0 | 0 | 0 | 0 | 0 | 0 | 26.1 | 26.1 | 26.2 | 0 | 0 | 0 | 0 | 0 | 0
904 | 96 | 96 | 224 | 5 | 2 | 充电 | 充电 CC | 2023-12-06 14:13:52.990 | 完成 | 3.6191 | 3.6824 | 3.6824 | 14.9734 | 14.9996 | 0.0011 | 0 | -0.0011 | 0.0011 | 0.0045 | 0 | -0.0045 | 0.0045 | 00:00:00.300 | 00:00:00.300 | 2023-12-06 14:13:53.290 | 3.6668 | 0 | 0 | 0 | 0 | 0 | 0 | 0 | 0 | 26.1 | 26.1 | 26.1 | 0 | 0 | 0 | 0 | 0 | 0
905 | 97 | 97 | 224 | 5 | 2 | 其它 | 静置 | 2023-12-06 14:13:53.695 | 完成 | 3.6178 | 3.6178 | 3.5497 | 0 | 0 | 0 | 0 | 0 | 0 | 0 | 0 | 0 | 0 | 00:00:04.500 | 00:00:04.500 | 2023-12-06 14:13:58.195 | 0 | 0 | 0 | 0 | 0 | 0 | 0 | 0 | 0 | 26.1 | 26.1 | 26.2 | 0 | 0 | 0 | 0 | 0 | 0
906 | 98 | 98 | 224 | 5 | 2 | 放电 | 放电 DC | 2023-12-06 14:13:58.403 | 完成 | 3.4784 | 3.4784 | 3.4261 | -14.971 | -15.0003 | 0 | -0.0011 | 0.0011 | -0.0011 | 0 | -0.0042 | 0.0042 | -0.0042 | 00:00:00.300 | 00:00:00.300 | 2023-12-06 14:13:58.703 | 3.437 | 0 | 0 | 0 | 0 | 0 | 0 | 0 | 0 | 26.2 | 26.1 | 26.2 | 0 | 0 | 0 | 0 | 0 | 0
907 | 99 | 99 | 224 | 5 | 2 | 其它 | 静置 | 2023-12-06 14:13:59.093 | 完成 | 3.4914 | 3.5466 | 3.5466 | 0 | 0 | 0 | 0 | 0 | 0 | 0 | 0 | 0 | 0 | 00:00:04.500 | 00:00:04.500 | 2023-12-06 14:14:03.593 | 0 | 0 | 0 | 0 | 0 | 0 | 0 | 0 | 0 | 26.1 | 26.2 | 26.2 | 0 | 0 | 0 | 0 | 0 | 0
908 | 100 | 100 | 225 | 5 | 2 | 充电 | 充电 CC | 2023-12-06 14:14:03.794 | 完成 | 3.6429 | 3.7244 | 3.7244 | 19.9698 | 20.0006 | 0.0016 | 0 | -0.0016 | 0.0016 | 0.0061 | 0 | -0.0061 | 0.0061 | 00:00:00.300 | 00:00:00.300 | 2023-12-06 14:14:04.094 | 3.7051 | 0 | 0 | 0 | 0 | 0 | 0 | 0 | 0 | 26.1 | 26.1 | 26.1 | 0 | 0 | 0 | 0 | 0 | 0
909 | 101 | 101 | 225 | 5 | 2 | 其它 | 静置 | 2023-12-06 14:14:04.496 | 完成 | 3.6382 | 3.6382 | 3.5504 | 0 | 0 | 0 | 0 | 0 | 0 | 0 | 0 | 0 | 0 | 00:00:04.500 | 00:00:04.500 | 2023-12-06 14:14:08.996 | 0 | 0 | 0 | 0 | 0 | 0 | 0 | 0 | 0 | 26.1 | 26.1 | 26.2 | 0 | 0 | 0 | 0 | 0 | 0
910 | 102 | 102 | 225 | 5 | 2 | 放电 | 放电 DC | 2023-12-06 14:14:09.207 | 完成 | 3.4551 | 3.4551 | 3.3908 | -19.9698 | -19.9943 | 0 | -0.0016 | 0.0016 | -0.0016 | 0 | -0.0056 | 0.0056 | -0.0056 | 00:00:00.300 | 00:00:00.300 | 2023-12-06 14:14:09.507 | 3.4035 | 0 | 0 | 0 | 0 | 0 | 0 | 0 | 0 | 26.1 | 26.1 | 26.1 | 0 | 0 | 0 | 0 | 0 | 0
911 | 103 | 103 | 225 | 5 | 2 | 其它 | 静置 | 2023-12-06 14:14:09.896 | 完成 | 3.477 | 3.546 | 3.546 | 0 | 0 | 0 | 0 | 0 | 0 | 0 | 0 | 0 | 0 | 00:00:04.500 | 00:00:04.500 | 2023-12-06 14:14:14.396 | 0 | 0 | 0 | 0 | 0 | 0 | 0 | 0 | 0 | 26.1 | 26.2 | 26.2 | 0 | 0 | 0 | 0 | 0 | 0
912 | 104 | 104 | 226 | 5 | 2 | 充电 | 充电 CC | 2023-12-06 14:14:14.618 | 完成 | 3.6668 | 3.7644 | 3.7644 | 24.9836 | 24.9988 | 0.002 | 0 | -0.002 | 0.002 | 0.0077 | 0 | -0.0077 | 0.0077 | 00:00:00.300 | 00:00:00.300 | 2023-12-06 14:14:14.918 | 3.7444 | 0 | 0 | 0 | 0 | 0 | 0 | 0 | 0 | 26.1 | 26.1 | 26.1 | 0 | 0 | 0 | 0 | 0 | 0
913 | 105 | 105 | 226 | 5 | 2 | 其它 | 静置 | 2023-12-06 14:14:15.293 | 完成 | 3.6561 | 3.6561 | 3.5508 | 0 | 0 | 0 | 0 | 0 | 0 | 0 | 0 | 0 | 0 | 00:00:04.500 | 00:00:04.500 | 2023-12-06 14:14:19.793 | 0 | 0 | 0 | 0 | 0 | 0 | 0 | 0 | 0 | 26.1 | 26.1 | 26.2 | 0 | 0 | 0 | 0 | 0 | 0
914 | 106 | 106 | 226 | 5 | 2 | 放电 | 放电 DC | 2023-12-06 14:14:19.996 | 完成 | 3.4317 | 3.4317 | 3.3575 | -24.9724 | -25.0011 | 0 | -0.002 | 0.002 | -0.002 | 0 | -0.007 | 0.007 | -0.007 | 00:00:00.300 | 00:00:00.300 | 2023-12-06 14:14:20.296 | 3.3701 | 0 | 0 | 0 | 0 | 0 | 0 | 0 | 0 | 26.1 | 26.1 | 26.2 | 0 | 0 | 0 | 0 | 0 | 0
915 | 107 | 107 | 226 | 5 | 2 | 其它 | 静置 | 2023-12-06 14:14:20.693 | 完成 | 3.4651 | 3.5455 | 3.5455 | 0 | 0 | 0 | 0 | 0 | 0 | 0 | 0 | 0 | 0 | 00:00:04.500 | 00:00:04.500 | 2023-12-06 14:14:25.193 | 0 | 0 | 0 | 0 | 0 | 0 | 0 | 0 | 0 | 26.1 | 26.1 | 26.2 | 0 | 0 | 0 | 0 | 0 | 0
916 | 108 | 108 | 227 | 5 | 2 | 充电 | 充电 CC | 2023-12-06 14:14:25.296 | 完成 | 3.569 | 3.594 | 3.594 | 4.9885 | 5.0008 | 0.0005 | 0 | -0.0005 | 0.0005 | 0.0023 | 0 | -0.0023 | 0.0023 | 00:00:00.500 | 00:00:00.500 | 2023-12-06 14:14:25.796 | 3.5855 | 0 | 0 | 0 | 0 | 0 | 0 | 0 | 0 | 26.1 | 26.1 | 26.1 | 0 | 0 | 0 | 0 | 0 | 0
917 | 109 | 109 | 227 | 5 | 2 | 其它 | 静置 | 2023-12-06 14:14:26.195 | 完成 | 3.5718 | 3.5718 | 3.5474 | 0 | 0 | 0 | 0 | 0 | 0 | 0 | 0 | 0 | 0 | 00:00:07.500 | 00:00:07.500 | 2023-12-06 14:14:33.695 | 0 | 0 | 0 | 0 | 0 | 0 | 0 | 0 | 0 | 26.1 | 26.2 | 26.2 | 0 | 0 | 0 | 0 | 0 | 0
918 | 110 | 110 | 227 | 5 | 2 | 放电 | 放电 DC | 2023-12-06 14:14:33.897 | 完成 | 3.5246 | 3.5246 | 3.5011 | -4.9903 | -5.0027 | 0 | -0.0005 | 0.0005 | -0.0005 | 0 | -0.0023 | 0.0023 | -0.0023 | 00:00:00.500 | 00:00:00.500 | 2023-12-06 14:14:34.397 | 3.5085 | 0 | 0 | 0 | 0 | 0 | 0 | 0 | 0 | 26.1 | 26.1 | 26.2 | 0 | 0 | 0 | 0 | 0 | 0
919 | 111 | 111 | 227 | 5 | 2 | 其它 | 静置 | 2023-12-06 14:14:34.800 | 完成 | 3.5234 | 3.5464 | 3.5464 | 0 | 0 | 0 | 0 | 0 | 0 | 0 | 0 | 0 | 0 | 00:00:07.500 | 00:00:07.500 | 2023-12-06 14:14:42.300 | 0 | 0 | 0 | 0 | 0 | 0 | 0 | 0 | 0 | 26.1 | 26.1 | 26.2 | 0 | 0 | 0 | 0 | 0 | 0
920 | 112 | 112 | 228 | 5 | 2 | 充电 | 充电 CC | 2023-12-06 14:14:42.506 | 完成 | 3.5943 | 3.6433 | 3.6433 | 9.9835 | 10.0002 | 0.0013 | 0 | -0.0013 | 0.0013 | 0.005 | 0 | -0.005 | 0.005 | 00:00:00.500 | 00:00:00.500 | 2023-12-06 14:14:43.006 | 3.6352 | 0 | 0 | 0 | 0 | 0 | 0 | 0 | 0 | 26.1 | 26.1 | 26.1 | 0 | 0 | 0 | 0 | 0 | 0
921 | 113 | 113 | 228 | 5 | 2 | 其它 | 静置 | 2023-12-06 14:14:43.393 | 完成 | 3.5982 | 3.5982 | 3.5483 | 0 | 0 | 0 | 0 | 0 | 0 | 0 | 0 | 0 | 0 | 00:00:07.500 | 00:00:07.500 | 2023-12-06 14:14:50.893 | 0 | 0 | 0 | 0 | 0 | 0 | 0 | 0 | 0 | 26.1 | 26.1 | 26.2 | 0 | 0 | 0 | 0 | 0 | 0
922 | 114 | 114 | 228 | 5 | 2 | 放电 | 放电 DC | 2023-12-06 14:14:51.104 | 完成 | 3.5011 | 3.5011 | 3.4588 | -9.9833 | -10.0004 | 0 | -0.0013 | 0.0013 | -0.0013 | 0 | -0.0047 | 0.0047 | -0.0047 | 00:00:00.500 | 00:00:00.500 | 2023-12-06 14:14:51.604 | 3.4649 | 0 | 0 | 0 | 0 | 0 | 0 | 0 | 0 | 26.1 | 26.1 | 26.1 | 0 | 0 | 0 | 0 | 0 | 0
923 | 115 | 115 | 228 | 5 | 2 | 其它 | 静置 | 2023-12-06 14:14:51.998 | 完成 | 3.5037 | 3.546 | 3.546 | 0 | 0 | 0 | 0 | 0 | 0 | 0 | 0 | 0 | 0 | 00:00:07.500 | 00:00:07.500 | 2023-12-06 14:14:59.498 | 0 | 0 | 0 | 0 | 0 | 0 | 0 | 0 | 0 | 26.1 | 26.2 | 26.2 | 0 | 0 | 0 | 0 | 0 | 0
924 | 116 | 116 | 229 | 5 | 2 | 充电 | 充电 CC | 2023-12-06 14:14:59.620 | 完成 | 3.6182 | 3.6898 | 3.6898 | 14.9704 | 15.0006 | 0.002 | 0 | -0.002 | 0.002 | 0.0076 | 0 | -0.0076 | 0.0076 | 00:00:00.500 | 00:00:00.500 | 2023-12-06 14:15:00.120 | 3.6789 | 0 | 0 | 0 | 0 | 0 | 0 | 0 | 0 | 26.1 | 26.1 | 26.1 | 0 | 0 | 0 | 0 | 0 | 0
925 | 117 | 117 | 229 | 5 | 2 | 其它 | 静置 | 2023-12-06 14:15:00.497 | 完成 | 3.6217 | 3.6217 | 3.549 | 0 | 0 | 0 | 0 | 0 | 0 | 0 | 0 | 0 | 0 | 00:00:07.500 | 00:00:07.500 | 2023-12-06 14:15:07.997 | 0 | 0 | 0 | 0 | 0 | 0 | 0 | 0 | 0 | 26.1 | 26.1 | 26.2 | 0 | 0 | 0 | 0 | 0 | 0
926 | 118 | 118 | 229 | 5 | 2 | 放电 | 放电 DC | 2023-12-06 14:15:08.193 | 完成 | 3.4776 | 3.4776 | 3.4195 | -14.9786 | -15.0005 | 0 | -0.002 | 0.002 | -0.002 | 0 | -0.0071 | 0.0071 | -0.0071 | 00:00:00.500 | 00:00:00.500 | 2023-12-06 14:15:08.693 | 3.427 | 0 | 0 | 0 | 0 | 0 | 0 | 0 | 0 | 26.1 | 26.1 | 26.1 | 0 | 0 | 0 | 0 | 0 | 0
927 | 119 | 119 | 229 | 5 | 2 | 其它 | 静置 | 2023-12-06 14:15:09.096 | 完成 | 3.4865 | 3.5455 | 3.5453 | 0 | 0 | 0 | 0 | 0 | 0 | 0 | 0 | 0 | 0 | 00:00:07.500 | 00:00:07.500 | 2023-12-06 14:15:16.596 | 0 | 0 | 0 | 0 | 0 | 0 | 0 | 0 | 0 | 26.1 | 26.1 | 26.2 | 0 | 0 | 0 | 0 | 0 | 0
928 | 120 | 120 | 230 | 5 | 2 | 充电 | 充电 CC | 2023-12-06 14:15:16.793 | 完成 | 3.6419 | 3.7337 | 3.7337 | 19.9948 | 19.9986 | 0.0027 | 0 | -0.0027 | 0.0027 | 0.0103 | 0 | -0.0103 | 0.0103 | 00:00:00.500 | 00:00:00.500 | 2023-12-06 14:15:17.293 | 3.7193 | 0 | 0 | 0 | 0 | 0 | 0 | 0 | 0 | 26.1 | 26.1 | 26.1 | 0 | 0 | 0 | 0 | 0 | 0
929 | 121 | 121 | 230 | 5 | 2 | 其它 | 静置 | 2023-12-06 14:15:17.694 | 完成 | 3.6435 | 3.6435 | 3.5494 | 0 | 0 | 0 | 0 | 0 | 0 | 0 | 0 | 0 | 0 | 00:00:07.500 | 00:00:07.500 | 2023-12-06 14:15:25.194 | 0 | 0 | 0 | 0 | 0 | 0 | 0 | 0 | 0 | 26.1 | 26.1 | 26.2 | 0 | 0 | 0 | 0 | 0 | 0
930 | 122 | 122 | 230 | 5 | 2 | 放电 | 放电 DC | 2023-12-06 14:15:25.397 | 完成 | 3.4542 | 3.4542 | 3.3831 | -19.9633 | -20.002 | 0 | -0.0027 | 0.0027 | -0.0027 | 0 | -0.0094 | 0.0094 | -0.0094 | 00:00:00.500 | 00:00:00.500 | 2023-12-06 14:15:25.897 | 3.3926 | 0 | 0 | 0 | 0 | 0 | 0 | 0 | 0 | 26.1 | 26.2 | 26.2 | 0 | 0 | 0 | 0 | 0 | 0
931 | 123 | 123 | 230 | 5 | 2 | 其它 | 静置 | 2023-12-06 14:15:26.294 | 完成 | 3.4714 | 3.5448 | 3.5446 | 0 | 0 | 0 | 0 | 0 | 0 | 0 | 0 | 0 | 0 | 00:00:07.500 | 00:00:07.500 | 2023-12-06 14:15:33.794 | 0 | 0 | 0 | 0 | 0 | 0 | 0 | 0 | 0 | 26.1 | 26.2 | 26.2 | 0 | 0 | 0 | 0 | 0 | 0
932 | 124 | 124 | 231 | 5 | 2 | 充电 | 充电 CC | 2023-12-06 14:15:34.001 | 完成 | 3.6654 | 3.7751 | 3.7751 | 24.9797 | 25.002 | 0.0034 | 0 | -0.0034 | 0.0034 | 0.013 | 0 | -0.013 | 0.013 | 00:00:00.500 | 00:00:00.500 | 2023-12-06 14:15:34.501 | 3.7583 | 0 | 0 | 0 | 0 | 0 | 0 | 0 | 0 | 26.1 | 26.1 | 26.1 | 0 | 0 | 0 | 0 | 0 | 0
933 | 125 | 125 | 231 | 5 | 2 | 其它 | 静置 | 2023-12-06 14:15:34.895 | 完成 | 3.6631 | 3.6631 | 3.5499 | 0 | 0 | 0 | 0 | 0 | 0 | 0 | 0 | 0 | 0 | 00:00:07.500 | 00:00:07.500 | 2023-12-06 14:15:42.395 | 0 | 0 | 0 | 0 | 0 | 0 | 0 | 0 | 0 | 26.1 | 26.1 | 26.2 | 0 | 0 | 0 | 0 | 0 | 0
934 | 126 | 126 | 231 | 5 | 2 | 放电 | 放电 DC | 2023-12-06 14:15:42.594 | 完成 | 3.431 | 3.431 | 3.3491 | -24.9548 | -24.9932 | 0 | -0.0034 | 0.0034 | -0.0034 | 0 | -0.0115 | 0.0115 | -0.0115 | 00:00:00.500 | 00:00:00.500 | 2023-12-06 14:15:43.094 | 3.3598 | 0 | 0 | 0 | 0 | 0 | 0 | 0 | 0 | 26.1 | 26.1 | 26.1 | 0 | 0 | 0 | 0 | 0 | 0
935 | 127 | 127 | 231 | 5 | 2 | 其它 | 静置 | 2023-12-06 14:15:43.498 | 完成 | 3.459 | 3.5441 | 3.5441 | 0 | 0 | 0 | 0 | 0 | 0 | 0 | 0 | 0 | 0 | 00:00:07.500 | 00:00:07.500 | 2023-12-06 14:15:50.998 | 0 | 0 | 0 | 0 | 0 | 0 | 0 | 0 | 0 | 26.1 | 26.2 | 26.2 | 0 | 0 | 0 | 0 | 0 | 0
936 | 128 | 128 | 232 | 5 | 2 | 充电 | 充电 CC | 2023-12-06 14:15:51.199 | 完成 | 3.5678 | 3.5945 | 3.5945 | 4.9916 | 5.0008 | 0.0009 | 0 | -0.0009 | 0.0009 | 0.0034 | 0 | -0.0034 | 0.0034 | 00:00:00.700 | 00:00:00.700 | 2023-12-06 14:15:51.899 | 3.5892 | 0 | 0 | 0 | 0 | 0 | 0 | 0 | 0 | 26.1 | 26.1 | 26.2 | 0 | 0 | 0 | 0 | 0 | 0
937 | 129 | 129 | 232 | 5 | 2 | 其它 | 静置 | 2023-12-06 14:15:52.301 | 完成 | 3.5717 | 3.5717 | 3.5462 | 0 | 0 | 0 | 0 | 0 | 0 | 0 | 0 | 0 | 0 | 00:00:10.500 | 00:00:10.500 | 2023-12-06 14:16:02.801 | 0 | 0 | 0 | 0 | 0 | 0 | 0 | 0 | 0 | 26.1 | 26.1 | 26.2 | 0 | 0 | 0 | 0 | 0 | 0
938 | 130 | 130 | 232 | 5 | 2 | 放电 | 放电 DC | 2023-12-06 14:16:03.003 | 完成 | 3.5232 | 3.5232 | 3.4983 | -4.9852 | -5.0002 | 0 | -0.0009 | 0.0009 | -0.0009 | 0 | -0.0034 | 0.0034 | -0.0034 | 00:00:00.700 | 00:00:00.700 | 2023-12-06 14:16:03.703 | 3.5027 | 0 | 0 | 0 | 0 | 0 | 0 | 0 | 0 | 26.2 | 26.1 | 26.2 | 0 | 0 | 0 | 0 | 0 | 0
939 | 131 | 131 | 232 | 5 | 2 | 其它 | 静置 | 2023-12-06 14:16:04.091 | 完成 | 3.5209 | 3.545 | 3.545 | 0 | 0 | 0 | 0 | 0 | 0 | 0 | 0 | 0 | 0 | 00:00:10.500 | 00:00:10.500 | 2023-12-06 14:16:14.591 | 0 | 0 | 0 | 0 | 0 | 0 | 0 | 0 | 0 | 26.1 | 26.2 | 26.2 | 0 | 0 | 0 | 0 | 0 | 0
940 | 132 | 132 | 233 | 5 | 2 | 充电 | 充电 CC | 2023-12-06 14:16:14.791 | 完成 | 3.5929 | 3.6456 | 3.6456 | 9.9888 | 10.0003 | 0.0019 | 0 | -0.0019 | 0.0019 | 0.007 | 0 | -0.007 | 0.007 | 00:00:00.700 | 00:00:00.700 | 2023-12-06 14:16:15.491 | 3.637 | 0 | 0 | 0 | 0 | 0 | 0 | 0 | 0 | 26.1 | 26.1 | 26.2 | 0 | 0 | 0 | 0 | 0 | 0
941 | 133 | 133 | 233 | 5 | 2 | 其它 | 静置 | 2023-12-06 14:16:15.895 | 完成 | 3.5994 | 3.5994 | 3.5471 | 0 | 0 | 0 | 0 | 0 | 0 | 0 | 0 | 0 | 0 | 00:00:10.500 | 00:00:10.500 | 2023-12-06 14:16:26.395 | 0 | 0 | 0 | 0 | 0 | 0 | 0 | 0 | 0 | 26.1 | 26.1 | 26.2 | 0 | 0 | 0 | 0 | 0 | 0
942 | 134 | 134 | 233 | 5 | 2 | 放电 | 放电 DC | 2023-12-06 14:16:26.602 | 完成 | 3.5 | 3.5 | 3.4547 | -9.9728 | -10.0012 | 0 | -0.0019 | 0.0019 | -0.0019 | 0 | -0.0067 | 0.0067 | -0.0067 | 00:00:00.700 | 00:00:00.700 | 2023-12-06 14:16:27.302 | 3.4612 | 0 | 0 | 0 | 0 | 0 | 0 | 0 | 0 | 26.1 | 26.1 | 26.2 | 0 | 0 | 0 | 0 | 0 | 0
943 | 135 | 135 | 233 | 5 | 2 | 其它 | 静置 | 2023-12-06 14:16:27.697 | 完成 | 3.5004 | 3.5446 | 3.5446 | 0 | 0 | 0 | 0 | 0 | 0 | 0 | 0 | 0 | 0 | 00:00:10.500 | 00:00:10.500 | 2023-12-06 14:16:38.197 | 0 | 0 | 0 | 0 | 0 | 0 | 0 | 0 | 0 | 26.1 | 26.1 | 26.2 | 0 | 0 | 0 | 0 | 0 | 0
944 | 136 | 136 | 234 | 5 | 2 | 充电 | 充电 CC | 2023-12-06 14:16:38.395 | 完成 | 3.6166 | 3.6935 | 3.6935 | 14.9687 | 14.9995 | 0.0028 | 0 | -0.0028 | 0.0028 | 0.0107 | 0 | -0.0107 | 0.0107 | 00:00:00.700 | 00:00:00.700 | 2023-12-06 14:16:39.095 | 3.6819 | 0 | 0 | 0 | 0 | 0 | 0 | 0 | 0 | 26.1 | 26.1 | 26.1 | 0 | 0 | 0 | 0 | 0 | 0
945 | 137 | 137 | 234 | 5 | 2 | 其它 | 静置 | 2023-12-06 14:16:39.493 | 完成 | 3.6245 | 3.6245 | 3.5478 | 0 | 0 | 0 | 0 | 0 | 0 | 0 | 0 | 0 | 0 | 00:00:10.500 | 00:00:10.500 | 2023-12-06 14:16:49.993 | 0 | 0 | 0 | 0 | 0 | 0 | 0 | 0 | 0 | 26.1 | 26.1 | 26.2 | 0 | 0 | 0 | 0 | 0 | 0
946 | 138 | 138 | 234 | 5 | 2 | 放电 | 放电 DC | 2023-12-06 14:16:50.197 | 完成 | 3.4765 | 3.4765 | 3.4147 | -14.9784 | -14.9893 | 0 | -0.0028 | 0.0028 | -0.0028 | 0 | -0.0099 | 0.0099 | -0.0099 | 00:00:00.700 | 00:00:00.700 | 2023-12-06 14:16:50.897 | 3.4228 | 0 | 0 | 0 | 0 | 0 | 0 | 0 | 0 | 26.1 | 26.1 | 26.1 | 0 | 0 | 0 | 0 | 0 | 0
947 | 139 | 139 | 234 | 5 | 2 | 其它 | 静置 | 2023-12-06 14:16:51.302 | 完成 | 3.4821 | 3.5439 | 3.5439 | 0 | 0 | 0 | 0 | 0 | 0 | 0 | 0 | 0 | 0 | 00:00:10.500 | 00:00:10.500 | 2023-12-06 14:17:01.802 | 0 | 0 | 0 | 0 | 0 | 0 | 0 | 0 | 0 | 26.1 | 26.1 | 26.2 | 0 | 0 | 0 | 0 | 0 | 0
948 | 140 | 140 | 235 | 5 | 2 | 充电 | 充电 CC | 2023-12-06 14:17:01.994 | 完成 | 3.6403 | 3.7388 | 3.7388 | 19.9869 | 20.0014 | 0.0038 | 0 | -0.0038 | 0.0038 | 0.0144 | 0 | -0.0144 | 0.0144 | 00:00:00.700 | 00:00:00.700 | 2023-12-06 14:17:02.694 | 3.726 | 0 | 0 | 0 | 0 | 0 | 0 | 0 | 0 | 26.2 | 26.1 | 26.2 | 0 | 0 | 0 | 0 | 0 | 0
949 | 141 | 141 | 235 | 5 | 2 | 其它 | 静置 | 2023-12-06 14:17:03.096 | 完成 | 3.6472 | 3.6472 | 3.5483 | 0 | 0 | 0 | 0 | 0 | 0 | 0 | 0 | 0 | 0 | 00:00:10.500 | 00:00:10.500 | 2023-12-06 14:17:13.596 | 0 | 0 | 0 | 0 | 0 | 0 | 0 | 0 | 0 | 26.1 | 26.2 | 26.2 | 0 | 0 | 0 | 0 | 0 | 0
950 | 142 | 142 | 235 | 5 | 2 | 放电 | 放电 DC | 2023-12-06 14:17:13.793 | 完成 | 3.453 | 3.453 | 3.3773 | -19.9647 | -20.006 | 0 | -0.0038 | 0.0038 | -0.0038 | 0 | -0.0131 | 0.0131 | -0.0131 | 00:00:00.700 | 00:00:00.700 | 2023-12-06 14:17:14.493 | 3.3861 | 0 | 0 | 0 | 0 | 0 | 0 | 0 | 0 | 26.2 | 26.1 | 26.2 | 0 | 0 | 0 | 0 | 0 | 0
951 | 143 | 143 | 235 | 5 | 2 | 其它 | 静置 | 2023-12-06 14:17:14.894 | 完成 | 3.4665 | 3.5432 | 3.5432 | 0 | 0 | 0 | 0 | 0 | 0 | 0 | 0 | 0 | 0 | 00:00:10.500 | 00:00:10.500 | 2023-12-06 14:17:25.394 | 0 | 0 | 0 | 0 | 0 | 0 | 0 | 0 | 0 | 26.1 | 26.2 | 26.2 | 0 | 0 | 0 | 0 | 0 | 0
952 | 144 | 144 | 236 | 5 | 2 | 充电 | 充电 CC | 2023-12-06 14:17:25.612 | 完成 | 3.6638 | 3.7815 | 3.7815 | 24.9829 | 24.9975 | 0.0047 | 0 | -0.0047 | 0.0047 | 0.0182 | 0 | -0.0182 | 0.0182 | 00:00:00.700 | 00:00:00.700 | 2023-12-06 14:17:26.312 | 3.7648 | 0 | 0 | 0 | 0 | 0 | 0 | 0 | 0 | 26.1 | 26.1 | 26.2 | 0 | 0 | 0 | 0 | 0 | 0
953 | 145 | 145 | 236 | 5 | 2 | 其它 | 静置 | 2023-12-06 14:17:26.698 | 完成 | 3.6672 | 3.6672 | 3.5487 | 0 | 0 | 0 | 0 | 0 | 0 | 0 | 0 | 0 | 0 | 00:00:10.500 | 00:00:10.500 | 2023-12-06 14:17:37.198 | 0 | 0 | 0 | 0 | 0 | 0 | 0 | 0 | 0 | 26.1 | 26.2 | 26.2 | 0 | 0 | 0 | 0 | 0 | 0
954 | 146 | 146 | 236 | 5 | 2 | 放电 | 放电 DC | 2023-12-06 14:17:37.395 | 完成 | 3.4296 | 3.4296 | 3.3424 | -24.9775 | -25.0223 | 0 | -0.0047 | 0.0047 | -0.0047 | 0 | -0.0162 | 0.0162 | -0.0162 | 00:00:00.700 | 00:00:00.700 | 2023-12-06 14:17:38.095 | 3.3536 | 0 | 0 | 0 | 0 | 0 | 0 | 0 | 0 | 26.1 | 26.1 | 26.1 | 0 | 0 | 0 | 0 | 0 | 0
955 | 147 | 147 | 236 | 5 | 2 | 其它 | 静置 | 2023-12-06 14:17:38.495 | 完成 | 3.4528 | 3.5425 | 3.5425 | 0 | 0 | 0 | 0 | 0 | 0 | 0 | 0 | 0 | 0 | 00:00:10.500 | 00:00:10.500 | 2023-12-06 14:17:48.995 | 0 | 0 | 0 | 0 | 0 | 0 | 0 | 0 | 0 | 26.1 | 26.1 | 26.2 | 0 | 0 | 0 | 0 | 0 | 0
956 | 148 | 148 | 237 | 5 | 2 | 充电 | 充电 CC | 2023-12-06 14:17:49.199 | 完成 | 3.566 | 3.5947 | 3.5947 | 4.9846 | 5.0022 | 0.0013 | 0 | -0.0013 | 0.0013 | 0.0049 | 0 | -0.0049 | 0.0049 | 00:00:01.000 | 00:00:01.000 | 2023-12-06 14:17:50.199 | 3.591 | 0 | 0 | 0 | 0 | 0 | 0 | 0 | 0 | 26.2 | 26.1 | 26.2 | 0 | 0 | 0 | 0 | 0 | 0
957 | 149 | 149 | 237 | 5 | 2 | 其它 | 静置 | 2023-12-06 14:17:50.602 | 完成 | 3.5715 | 3.5715 | 3.5446 | 0 | 0 | 0 | 0 | 0 | 0 | 0 | 0 | 0 | 0 | 00:00:15.000 | 00:00:15.000 | 2023-12-06 14:18:05.602 | 0 | 0 | 0 | 0 | 0 | 0 | 0 | 0 | 0 | 26.1 | 26.1 | 26.2 | 0 | 0 | 0 | 0 | 0 | 0
958 | 150 | 150 | 237 | 5 | 2 | 放电 | 放电 DC | 2023-12-06 14:18:05.800 | 完成 | 3.5218 | 3.5218 | 3.4951 | -4.9854 | -5.0012 | 0 | -0.0013 | 0.0013 | -0.0013 | 0 | -0.0047 | 0.0047 | -0.0047 | 00:00:01.000 | 00:00:01.000 | 2023-12-06 14:18:06.800 | 3.4981 | 0 | 0 | 0 | 0 | 0 | 0 | 0 | 0 | 26.1 | 26.1 | 26.1 | 0 | 0 | 0 | 0 | 0 | 0
959 | 151 | 151 | 237 | 5 | 2 | 其它 | 静置 | 2023-12-06 14:18:07.197 | 完成 | 3.5179 | 3.5434 | 3.5434 | 0 | 0 | 0 | 0 | 0 | 0 | 0 | 0 | 0 | 0 | 00:00:15.000 | 00:00:15.000 | 2023-12-06 14:18:22.197 | 0 | 0 | 0 | 0 | 0 | 0 | 0 | 0 | 0 | 26.1 | 26.1 | 26.2 | 0 | 0 | 0 | 0 | 0 | 0
960 | 152 | 152 | 238 | 5 | 2 | 充电 | 充电 CC | 2023-12-06 14:18:22.396 | 完成 | 3.5912 | 3.6477 | 3.6477 | 9.9823 | 10.001 | 0.0027 | 0 | -0.0027 | 0.0027 | 0.0101 | 0 | -0.0101 | 0.0101 | 00:00:01.000 | 00:00:01.000 | 2023-12-06 14:18:23.396 | 3.6405 | 0 | 0 | 0 | 0 | 0 | 0 | 0 | 0 | 26.1 | 26.1 | 26.1 | 0 | 0 | 0 | 0 | 0 | 0
961 | 153 | 153 | 238 | 5 | 2 | 其它 | 静置 | 2023-12-06 14:18:23.799 | 完成 | 3.6012 | 3.6012 | 3.5457 | 0 | 0 | 0 | 0 | 0 | 0 | 0 | 0 | 0 | 0 | 00:00:15.000 | 00:00:15.000 | 2023-12-06 14:18:38.799 | 0 | 0 | 0 | 0 | 0 | 0 | 0 | 0 | 0 | 26.1 | 26.1 | 26.2 | 0 | 0 | 0 | 0 | 0 | 0
962 | 154 | 154 | 238 | 5 | 2 | 放电 | 放电 DC | 2023-12-06 14:18:38.994 | 完成 | 3.4985 | 3.4985 | 3.4502 | -9.977 | -9.9934 | 0 | -0.0027 | 0.0027 | -0.0027 | 0 | -0.0095 | 0.0095 | -0.0095 | 00:00:01.000 | 00:00:01.000 | 2023-12-06 14:18:39.994 | 3.456 | 0 | 0 | 0 | 0 | 0 | 0 | 0 | 0 | 26.1 | 26.1 | 26.1 | 0 | 0 | 0 | 0 | 0 | 0
963 | 155 | 155 | 238 | 5 | 2 | 其它 | 静置 | 2023-12-06 14:18:40.401 | 完成 | 3.496 | 3.5427 | 3.5427 | 0 | 0 | 0 | 0 | 0 | 0 | 0 | 0 | 0 | 0 | 00:00:15.000 | 00:00:15.000 | 2023-12-06 14:18:55.401 | 0 | 0 | 0 | 0 | 0 | 0 | 0 | 0 | 0 | 26.1 | 26.1 | 26.2 | 0 | 0 | 0 | 0 | 0 | 0
964 | 156 | 156 | 239 | 5 | 2 | 充电 | 充电 CC | 2023-12-06 14:18:55.615 | 完成 | 3.615 | 3.6975 | 3.6975 | 14.9721 | 14.998 | 0.0041 | 0 | -0.0041 | 0.0041 | 0.0153 | 0 | -0.0153 | 0.0153 | 00:00:01.000 | 00:00:01.000 | 2023-12-06 14:18:56.615 | 3.687 | 0 | 0 | 0 | 0 | 0 | 0 | 0 | 0 | 26.1 | 26.1 | 26.1 | 0 | 0 | 0 | 0 | 0 | 0
965 | 157 | 157 | 239 | 5 | 2 | 其它 | 静置 | 2023-12-06 14:18:57.000 | 完成 | 3.6268 | 3.6268 | 3.5462 | 0 | 0 | 0 | 0 | 0 | 0 | 0 | 0 | 0 | 0 | 00:00:15.000 | 00:00:15.000 | 2023-12-06 14:19:12.000 | 0 | 0 | 0 | 0 | 0 | 0 | 0 | 0 | 0 | 26.1 | 26.1 | 26.1 | 0 | 0 | 0 | 0 | 0 | 0
966 | 158 | 158 | 239 | 5 | 2 | 放电 | 放电 DC | 2023-12-06 14:19:12.195 | 完成 | 3.4749 | 3.4749 | 3.4089 | -14.9836 | -15.0006 | 0 | -0.0041 | 0.0041 | -0.0041 | 0 | -0.0142 | 0.0142 | -0.0142 | 00:00:01.000 | 00:00:01.000 | 2023-12-06 14:19:13.195 | 3.4165 | 0 | 0 | 0 | 0 | 0 | 0 | 0 | 0 | 26 | 26 | 26.1 | 0 | 0 | 0 | 0 | 0 | 0
967 | 159 | 159 | 239 | 5 | 2 | 其它 | 静置 | 2023-12-06 14:19:13.618 | 完成 | 3.4767 | 3.542 | 3.5418 | 0 | 0 | 0 | 0 | 0 | 0 | 0 | 0 | 0 | 0 | 00:00:15.000 | 00:00:15.000 | 2023-12-06 14:19:28.618 | 0 | 0 | 0 | 0 | 0 | 0 | 0 | 0 | 0 | 26 | 26.1 | 26.1 | 0 | 0 | 0 | 0 | 0 | 0
968 | 160 | 160 | 240 | 5 | 2 | 充电 | 充电 CC | 2023-12-06 14:19:28.795 | 完成 | 3.6386 | 3.7444 | 3.7444 | 19.9719 | 20.0004 | 0.0055 | 0 | -0.0055 | 0.0055 | 0.0206 | 0 | -0.0206 | 0.0206 | 00:00:01.000 | 00:00:01.000 | 2023-12-06 14:19:29.795 | 3.7311 | 0 | 0 | 0 | 0 | 0 | 0 | 0 | 0 | 26 | 26 | 26.1 | 0 | 0 | 0 | 0 | 0 | 0
969 | 161 | 161 | 240 | 5 | 2 | 其它 | 静置 | 2023-12-06 14:19:30.192 | 完成 | 3.6517 | 3.6517 | 3.5469 | 0 | 0 | 0 | 0 | 0 | 0 | 0 | 0 | 0 | 0 | 00:00:15.000 | 00:00:15.000 | 2023-12-06 14:19:45.192 | 0 | 0 | 0 | 0 | 0 | 0 | 0 | 0 | 0 | 26 | 26.1 | 26.1 | 0 | 0 | 0 | 0 | 0 | 0
970 | 162 | 162 | 240 | 5 | 2 | 放电 | 放电 DC | 2023-12-06 14:19:45.396 | 完成 | 3.4514 | 3.4514 | 3.3705 | -19.9664 | -20.0006 | 0 | -0.0055 | 0.0055 | -0.0055 | 0 | -0.0188 | 0.0188 | -0.0188 | 00:00:01.000 | 00:00:01.000 | 2023-12-06 14:19:46.396 | 3.3801 | 0 | 0 | 0 | 0 | 0 | 0 | 0 | 0 | 26 | 26 | 26 | 0 | 0 | 0 | 0 | 0 | 0
971 | 163 | 163 | 240 | 5 | 2 | 其它 | 静置 | 2023-12-06 14:19:46.799 | 完成 | 3.4605 | 3.5413 | 3.5413 | 0 | 0 | 0 | 0 | 0 | 0 | 0 | 0 | 0 | 0 | 00:00:15.000 | 00:00:15.000 | 2023-12-06 14:20:01.799 | 0 | 0 | 0 | 0 | 0 | 0 | 0 | 0 | 0 | 26 | 26.1 | 26.1 | 0 | 0 | 0 | 0 | 0 | 0
972 | 164 | 164 | 241 | 5 | 2 | 充电 | 充电 CC | 2023-12-06 14:20:01.993 | 完成 | 3.6621 | 3.7888 | 3.7888 | 24.9806 | 24.9988 | 0.0069 | 0 | -0.0069 | 0.0069 | 0.0261 | 0 | -0.0261 | 0.0261 | 00:00:01.000 | 00:00:01.000 | 2023-12-06 14:20:02.993 | 3.7727 | 0 | 0 | 0 | 0 | 0 | 0 | 0 | 0 | 26 | 26 | 26 | 0 | 0 | 0 | 0 | 0 | 0
973 | 165 | 165 | 241 | 5 | 2 | 其它 | 静置 | 2023-12-06 14:20:03.400 | 完成 | 3.6737 | 3.6737 | 3.5474 | 0 | 0 | 0 | 0 | 0 | 0 | 0 | 0 | 0 | 0 | 00:00:15.000 | 00:00:15.000 | 2023-12-06 14:20:18.400 | 0 | 0 | 0 | 0 | 0 | 0 | 0 | 0 | 0 | 26 | 26 | 26.1 | 0 | 0 | 0 | 0 | 0 | 0
974 | 166 | 166 | 241 | 5 | 2 | 放电 | 放电 DC | 2023-12-06 14:20:18.621 | 完成 | 3.4284 | 3.4284 | 3.335 | -24.9564 | -24.9993 | 0 | -0.0069 | 0.0069 | -0.0069 | 0 | -0.0231 | 0.0231 | -0.0231 | 00:00:01.000 | 00:00:01.000 | 2023-12-06 14:20:19.621 | 3.3461 | 0 | 0 | 0 | 0 | 0 | 0 | 0 | 0 | 26 | 26 | 26 | 0 | 0 | 0 | 0 | 0 | 0
975 | 167 | 167 | 241 | 5 | 2 | 其它 | 静置 | 2023-12-06 14:20:19.993 | 完成 | 3.4463 | 3.5406 | 3.5406 | 0 | 0 | 0 | 0 | 0 | 0 | 0 | 0 | 0 | 0 | 00:00:15.000 | 00:00:15.000 | 2023-12-06 14:20:34.993 | 0 | 0 | 0 | 0 | 0 | 0 | 0 | 0 | 0 | 26 | 26 | 26.1 | 0 | 0 | 0 | 0 | 0 | 0
976 | 168 | 168 | 242 | 5 | 2 | 充电 | 充电 CC | 2023-12-06 14:20:35.193 | 完成 | 3.5641 | 3.5999 | 3.5999 | 4.9865 | 4.998 | 0.0041 | 0 | -0.0041 | 0.0041 | 0.0149 | 0 | -0.0149 | 0.0149 | 00:00:03.000 | 00:00:03.000 | 2023-12-06 14:20:38.193 | 3.5952 | 0 | 0 | 0 | 0 | 0 | 0 | 0 | 0 | 26 | 26 | 26 | 0 | 0 | 0 | 0 | 0 | 0
977 | 169 | 169 | 242 | 5 | 2 | 其它 | 静置 | 2023-12-06 14:20:38.611 | 完成 | 3.5764 | 3.5764 | 3.5436 | 0 | 0 | 0 | 0 | 0 | 0 | 0 | 0 | 0 | 0 | 00:00:45.000 | 00:00:45.000 | 2023-12-06 14:21:23.611 | 0 | 0 | 0 | 0 | 0 | 0 | 0 | 0 | 0 | 26 | 26 | 26.1 | 0 | 0 | 0 | 0 | 0 | 0
978 | 170 | 170 | 242 | 5 | 2 | 放电 | 放电 DC | 2023-12-06 14:21:23.797 | 完成 | 3.5206 | 3.5206 | 3.4876 | -4.9909 | -4.998 | 0 | -0.0041 | 0.0041 | -0.0041 | 0 | -0.0145 | 0.0145 | -0.0145 | 00:00:03.000 | 00:00:03.000 | 2023-12-06 14:21:26.797 | 3.4916 | 0 | 0 | 0 | 0 | 0 | 0 | 0 | 0 | 25.9 | 25.9 | 25.9 | 0 | 0 | 0 | 0 | 0 | 0
979 | 171 | 171 | 242 | 5 | 2 | 其它 | 静置 | 2023-12-06 14:21:27.208 | 完成 | 3.5109 | 3.5411 | 3.5411 | 0 | 0 | 0 | 0 | 0 | 0 | 0 | 0 | 0 | 0 | 00:00:45.000 | 00:00:45.000 | 2023-12-06 14:22:12.208 | 0 | 0 | 0 | 0 | 0 | 0 | 0 | 0 | 0 | 25.9 | 25.9 | 26 | 0 | 0 | 0 | 0 | 0 | 0
980 | 172 | 172 | 243 | 5 | 2 | 充电 | 充电 CC | 2023-12-06 14:22:12.394 | 完成 | 3.5892 | 3.6603 | 3.6603 | 9.9763 | 9.9981 | 0.0083 | 0 | -0.0083 | 0.0083 | 0.0303 | 0 | -0.0303 | 0.0303 | 00:00:03.000 | 00:00:03.000 | 2023-12-06 14:22:15.394 | 3.6512 | 0 | 0 | 0 | 0 | 0 | 0 | 0 | 0 | 25.9 | 25.9 | 25.9 | 0 | 0 | 0 | 0 | 0 | 0
981 | 173 | 173 | 243 | 5 | 2 | 其它 | 静置 | 2023-12-06 14:22:15.800 | 完成 | 3.6124 | 3.6124 | 3.5446 | 0 | 0 | 0 | 0 | 0 | 0 | 0 | 0 | 0 | 0 | 00:00:45.000 | 00:00:45.000 | 2023-12-06 14:23:00.800 | 0 | 0 | 0 | 0 | 0 | 0 | 0 | 0 | 0 | 25.8 | 25.8 | 25.9 | 0 | 0 | 0 | 0 | 0 | 0
982 | 174 | 174 | 243 | 5 | 2 | 放电 | 放电 DC | 2023-12-06 14:23:00.993 | 完成 | 3.4971 | 3.4971 | 3.4368 | -9.9856 | -10.0009 | 0 | -0.0083 | 0.0083 | -0.0083 | 0 | -0.0287 | 0.0287 | -0.0287 | 00:00:03.000 | 00:00:03.000 | 2023-12-06 14:23:03.993 | 3.4442 | 0 | 0 | 0 | 0 | 0 | 0 | 0 | 0 | 25.8 | 25.8 | 25.8 | 0 | 0 | 0 | 0 | 0 | 0
983 | 175 | 175 | 243 | 5 | 2 | 其它 | 静置 | 2023-12-06 14:23:04.392 | 完成 | 3.4835 | 3.5401 | 3.5399 | 0 | 0 | 0 | 0 | 0 | 0 | 0 | 0 | 0 | 0 | 00:00:45.000 | 00:00:45.000 | 2023-12-06 14:23:49.392 | 0 | 0 | 0 | 0 | 0 | 0 | 0 | 0 | 0 | 25.8 | 25.8 | 25.9 | 0 | 0 | 0 | 0 | 0 | 0
984 | 176 | 176 | 244 | 5 | 2 | 充电 | 充电 CC | 2023-12-06 14:23:49.622 | 完成 | 3.6129 | 3.7176 | 3.7176 | 14.9832 | 15.0001 | 0.0124 | 0 | -0.0124 | 0.0124 | 0.0462 | 0 | -0.0462 | 0.0462 | 00:00:03.000 | 00:00:03.000 | 2023-12-06 14:23:52.622 | 3.7042 | 0 | 0 | 0 | 0 | 0 | 0 | 0 | 0 | 25.8 | 25.7 | 25.8 | 0 | 0 | 0 | 0 | 0 | 0
985 | 177 | 177 | 244 | 5 | 2 | 其它 | 静置 | 2023-12-06 14:23:52.994 | 完成 | 3.6456 | 3.6456 | 3.5453 | 0 | 0 | 0 | 0 | 0 | 0 | 0 | 0 | 0 | 0 | 00:00:45.000 | 00:00:45.000 | 2023-12-06 14:24:37.994 | 0 | 0 | 0 | 0 | 0 | 0 | 0 | 0 | 0 | 25.8 | 25.8 | 25.8 | 0 | 0 | 0 | 0 | 0 | 0
986 | 178 | 178 | 244 | 5 | 2 | 放电 | 放电 DC | 2023-12-06 14:24:38.199 | 完成 | 3.4735 | 3.4735 | 3.3903 | -14.9744 | -15.0017 | 0 | -0.0124 | 0.0124 | -0.0124 | 0 | -0.0425 | 0.0425 | -0.0425 | 00:00:03.000 | 00:00:03.000 | 2023-12-06 14:24:41.199 | 3.4007 | 0 | 0 | 0 | 0 | 0 | 0 | 0 | 0 | 25.7 | 25.7 | 25.7 | 0 | 0 | 0 | 0 | 0 | 0
987 | 179 | 179 | 244 | 5 | 2 | 其它 | 静置 | 2023-12-06 14:24:41.606 | 完成 | 3.4597 | 3.5388 | 3.5388 | 0 | 0 | 0 | 0 | 0 | 0 | 0 | 0 | 0 | 0 | 00:00:45.000 | 00:00:45.000 | 2023-12-06 14:25:26.606 | 0 | 0 | 0 | 0 | 0 | 0 | 0 | 0 | 0 | 25.7 | 25.7 | 25.8 | 0 | 0 | 0 | 0 | 0 | 0
988 | 180 | 180 | 245 | 5 | 2 | 充电 | 充电 CC | 2023-12-06 14:25:26.799 | 完成 | 3.6364 | 3.7716 | 3.7716 | 19.986 | 20.0013 | 0.0166 | 0 | -0.0166 | 0.0166 | 0.0624 | 0 | -0.0624 | 0.0624 | 00:00:03.000 | 00:00:03.000 | 2023-12-06 14:25:29.799 | 3.7537 | 0 | 0 | 0 | 0 | 0 | 0 | 0 | 0 | 25.7 | 25.6 | 25.7 | 0 | 0 | 0 | 0 | 0 | 0
989 | 181 | 181 | 245 | 5 | 2 | 其它 | 静置 | 2023-12-06 14:25:30.191 | 完成 | 3.6761 | 3.6761 | 3.5462 | 0 | 0 | 0 | 0 | 0 | 0 | 0 | 0 | 0 | 0 | 00:00:45.000 | 00:00:45.000 | 2023-12-06 14:26:15.191 | 0 | 0 | 0 | 0 | 0 | 0 | 0 | 0 | 0 | 25.6 | 25.6 | 25.7 | 0 | 0 | 0 | 0 | 0 | 0
990 | 182 | 182 | 245 | 5 | 2 | 放电 | 放电 DC | 2023-12-06 14:26:15.396 | 完成 | 3.45 | 3.45 | 3.3473 | -19.9619 | -19.9997 | 0 | -0.0166 | 0.0166 | -0.0166 | 0 | -0.056 | 0.056 | -0.056 | 00:00:03.000 | 00:00:03.000 | 2023-12-06 14:26:18.396 | 3.361 | 0 | 0 | 0 | 0 | 0 | 0 | 0 | 0 | 25.6 | 25.6 | 25.7 | 0 | 0 | 0 | 0 | 0 | 0
991 | 183 | 183 | 245 | 5 | 2 | 其它 | 静置 | 2023-12-06 14:26:18.794 | 完成 | 3.4389 | 3.5376 | 3.5376 | 0 | 0 | 0 | 0 | 0 | 0 | 0 | 0 | 0 | 0 | 00:00:45.000 | 00:00:45.000 | 2023-12-06 14:27:03.794 | 0 | 0 | 0 | 0 | 0 | 0 | 0 | 0 | 0 | 25.6 | 25.7 | 25.7 | 0 | 0 | 0 | 0 | 0 | 0
992 | 184 | 184 | 246 | 5 | 2 | 充电 | 充电 CC | 2023-12-06 14:27:03.998 | 完成 | 3.66 | 3.8227 | 3.8227 | 24.9676 | 24.999 | 0.0208 | 0 | -0.0208 | 0.0208 | 0.079 | 0 | -0.079 | 0.079 | 00:00:03.000 | 00:00:03.000 | 2023-12-06 14:27:06.998 | 3.8011 | 0 | 0 | 0 | 0 | 0 | 0 | 0 | 0 | 25.7 | 25.6 | 25.7 | 0 | 0 | 0 | 0 | 0 | 0
993 | 185 | 185 | 246 | 5 | 2 | 其它 | 静置 | 2023-12-06 14:27:07.401 | 完成 | 3.7046 | 3.7046 | 3.5473 | 0 | 0 | 0 | 0 | 0 | 0 | 0 | 0 | 0 | 0 | 00:00:45.000 | 00:00:45.000 | 2023-12-06 14:27:52.401 | 0 | 0 | 0 | 0 | 0 | 0 | 0 | 0 | 0 | 25.6 | 25.7 | 25.7 | 0 | 0 | 0 | 0 | 0 | 0
994 | 186 | 186 | 246 | 5 | 2 | 放电 | 放电 DC | 2023-12-06 14:27:52.605 | 完成 | 3.4268 | 3.4268 | 3.3078 | -24.9747 | -25.0011 | 0 | -0.0208 | 0.0208 | -0.0208 | 0 | -0.0693 | 0.0693 | -0.0693 | 00:00:03.000 | 00:00:03.000 | 2023-12-06 14:27:55.605 | 3.3238 | 0 | 0 | 0 | 0 | 0 | 0 | 0 | 0 | 25.6 | 25.6 | 25.6 | 0 | 0 | 0 | 0 | 0 | 0
995 | 187 | 187 | 246 | 5 | 2 | 其它 | 静置 | 2023-12-06 14:27:55.999 | 完成 | 3.4207 | 3.5367 | 3.5366 | 0 | 0 | 0 | 0 | 0 | 0 | 0 | 0 | 0 | 0 | 00:00:45.000 | 00:00:45.000 | 2023-12-06 14:28:40.999 | 0 | 0 | 0 | 0 | 0 | 0 | 0 | 0 | 0 | 25.6 | 25.7 | 25.7 | 0 | 0 | 0 | 0 | 0 | 0
996 | 188 | 188 | 247 | 5 | 2 | 充电 | 充电 CC | 2023-12-06 14:28:41.197 | 完成 | 3.5604 | 3.6013 | 3.6013 | 4.9836 | 5.0026 | 0.0069 | 0 | -0.0069 | 0.0069 | 0.0248 | 0 | -0.0248 | 0.0248 | 00:00:05.000 | 00:00:05.000 | 2023-12-06 14:28:46.197 | 3.5957 | 0 | 0 | 0 | 0 | 0 | 0 | 0 | 0 | 25.6 | 25.5 | 25.6 | 0 | 0 | 0 | 0 | 0 | 0
997 | 189 | 189 | 247 | 5 | 2 | 其它 | 静置 | 2023-12-06 14:28:46.612 | 完成 | 3.5775 | 3.5775 | 3.5399 | 0 | 0 | 0 | 0 | 0 | 0 | 0 | 0 | 0 | 0 | 00:01:15.000 | 00:01:15.000 | 2023-12-06 14:30:01.612 | 0 | 0 | 0 | 0 | 0 | 0 | 0 | 0 | 0 | 25.6 | 25.5 | 25.6 | 0 | 0 | 0 | 0 | 0 | 0
998 | 190 | 190 | 247 | 5 | 2 | 放电 | 放电 DC | 2023-12-06 14:30:01.800 | 完成 | 3.5165 | 3.5165 | 3.4786 | -4.9814 | -4.9986 | 0 | -0.0069 | 0.0069 | -0.0069 | 0 | -0.0242 | 0.0242 | -0.0242 | 00:00:05.000 | 00:00:05.000 | 2023-12-06 14:30:06.800 | 3.4835 | 0 | 0 | 0 | 0 | 0 | 0 | 0 | 0 | 25.5 | 25.4 | 25.5 | 0 | 0 | 0 | 0 | 0 | 0
999 | 191 | 191 | 247 | 5 | 2 | 其它 | 静置 | 2023-12-06 14:30:07.195 | 完成 | 3.5023 | 3.5367 | 3.5367 | 0 | 0 | 0 | 0 | 0 | 0 | 0 | 0 | 0 | 0 | 00:01:15.000 | 00:01:15.000 | 2023-12-06 14:31:22.195 | 0 | 0 | 0 | 0 | 0 | 0 | 0 | 0 | 0 | 25.4 | 25.4 | 25.5 | 0 | 0 | 0 | 0 | 0 | 0
1000 | 192 | 192 | 248 | 5 | 2 | 充电 | 充电 CC | 2023-12-06 14:31:22.411 | 完成 | 3.5855 | 3.6684 | 3.6684 | 9.9772 | 10.004 | 0.0138 | 0 | -0.0138 | 0.0138 | 0.0507 | 0 | -0.0507 | 0.0507 | 00:00:05.000 | 00:00:05.000 | 2023-12-06 14:31:27.411 | 3.657 | 0 | 0 | 0 | 0 | 0 | 0 | 0 | 0 | 25.4 | 25.3 | 25.4 | 0 | 0 | 0 | 0 | 0 | 0
1001 | 193 | 193 | 248 | 5 | 2 | 其它 | 静置 | 2023-12-06 14:31:27.804 | 完成 | 3.6192 | 3.6192 | 3.5418 | 0 | 0 | 0 | 0 | 0 | 0 | 0 | 0 | 0 | 0 | 00:01:15.000 | 00:01:15.000 | 2023-12-06 14:32:42.804 | 0 | 0 | 0 | 0 | 0 | 0 | 0 | 0 | 0 | 25.4 | 25.3 | 25.4 | 0 | 0 | 0 | 0 | 0 | 0
1002 | 194 | 194 | 248 | 5 | 2 | 放电 | 放电 DC | 2023-12-06 14:32:42.992 | 完成 | 3.4934 | 3.4934 | 3.4235 | -9.9807 | -9.9993 | 0 | -0.0138 | 0.0138 | -0.0138 | 0 | -0.0477 | 0.0477 | -0.0477 | 00:00:05.000 | 00:00:05.000 | 2023-12-06 14:32:47.992 | 3.433 | 0 | 0 | 0 | 0 | 0 | 0 | 0 | 0 | 25.3 | 25.3 | 25.4 | 0 | 0 | 0 | 0 | 0 | 0
1003 | 195 | 195 | 248 | 5 | 2 | 其它 | 静置 | 2023-12-06 14:32:48.392 | 完成 | 3.4711 | 3.5355 | 3.5355 | 0 | 0 | 0 | 0 | 0 | 0 | 0 | 0 | 0 | 0 | 00:01:15.000 | 00:01:15.000 | 2023-12-06 14:34:03.392 | 0 | 0 | 0 | 0 | 0 | 0 | 0 | 0 | 0 | 25.3 | 25.2 | 25.3 | 0 | 0 | 0 | 0 | 0 | 0
1004 | 196 | 196 | 249 | 5 | 2 | 充电 | 充电 CC | 2023-12-06 14:34:03.643 | 完成 | 3.6098 | 3.7325 | 3.7325 | 14.9721 | 15.001 | 0.0208 | 0 | -0.0208 | 0.0208 | 0.0772 | 0 | -0.0772 | 0.0772 | 00:00:05.000 | 00:00:05.000 | 2023-12-06 14:34:08.643 | 3.7158 | 0 | 0 | 0 | 0 | 0 | 0 | 0 | 0 | 25.2 | 25.2 | 25.2 | 0 | 0 | 0 | 0 | 0 | 0
1005 | 197 | 197 | 249 | 5 | 2 | 其它 | 静置 | 2023-12-06 14:34:09.004 | 完成 | 3.6586 | 3.6586 | 3.5432 | 0 | 0 | 0 | 0 | 0 | 0 | 0 | 0 | 0 | 0 | 00:01:15.000 | 00:01:15.000 | 2023-12-06 14:35:24.004 | 0 | 0 | 0 | 0 | 0 | 0 | 0 | 0 | 0 | 25.2 | 25.2 | 25.3 | 0 | 0 | 0 | 0 | 0 | 0
1006 | 198 | 198 | 249 | 5 | 2 | 放电 | 放电 DC | 2023-12-06 14:35:24.191 | 完成 | 3.4697 | 3.4697 | 3.3731 | -14.9844 | -14.998 | 0 | -0.0208 | 0.0208 | -0.0208 | 0 | -0.0706 | 0.0706 | -0.0706 | 00:00:05.000 | 00:00:05.000 | 2023-12-06 14:35:29.191 | 3.3863 | 0 | 0 | 0 | 0 | 0 | 0 | 0 | 0 | 25.1 | 25.1 | 25.2 | 0 | 0 | 0 | 0 | 0 | 0
1007 | 199 | 199 | 249 | 5 | 2 | 其它 | 静置 | 2023-12-06 14:35:29.621 | 完成 | 3.4439 | 3.5343 | 3.5341 | 0 | 0 | 0 | 0 | 0 | 0 | 0 | 0 | 0 | 0 | 00:01:15.000 | 00:01:15.000 | 2023-12-06 14:36:44.621 | 0 | 0 | 0 | 0 | 0 | 0 | 0 | 0 | 0 | 25.1 | 25.1 | 25.2 | 0 | 0 | 0 | 0 | 0 | 0
1008 | 200 | 200 | 250 | 5 | 2 | 充电 | 充电 CC | 2023-12-06 14:36:44.792 | 完成 | 3.634 | 3.7927 | 3.7927 | 19.9761 | 19.9953 | 0.0277 | 0 | -0.0277 | 0.0277 | 0.1045 | 0 | -0.1045 | 0.1045 | 00:00:05.000 | 00:00:05.000 | 2023-12-06 14:36:49.792 | 3.7702 | 0 | 0 | 0 | 0 | 0 | 0 | 0 | 0 | 25.1 | 25 | 25.1 | 0 | 0 | 0 | 0 | 0 | 0
1009 | 201 | 201 | 250 | 5 | 2 | 其它 | 静置 | 2023-12-06 14:36:50.202 | 完成 | 3.6951 | 3.6951 | 3.545 | 0 | 0 | 0 | 0 | 0 | 0 | 0 | 0 | 0 | 0 | 00:01:15.000 | 00:01:15.000 | 2023-12-06 14:38:05.202 | 0 | 0 | 0 | 0 | 0 | 0 | 0 | 0 | 0 | 25 | 25.1 | 25.1 | 0 | 0 | 0 | 0 | 0 | 0
1010 | 202 | 202 | 250 | 5 | 2 | 放电 | 放电 DC | 2023-12-06 14:38:05.400 | 完成 | 3.4465 | 3.4465 | 3.3269 | -19.9724 | -19.9986 | 0 | -0.0277 | 0.0277 | -0.0277 | 0 | -0.0929 | 0.0929 | -0.0929 | 00:00:05.000 | 00:00:05.000 | 2023-12-06 14:38:10.400 | 3.344 | 0 | 0 | 0 | 0 | 0 | 0 | 0 | 0 | 25.1 | 25 | 25.1 | 0 | 0 | 0 | 0 | 0 | 0
1011 | 203 | 203 | 250 | 5 | 2 | 其它 | 静置 | 2023-12-06 14:38:10.795 | 完成 | 3.4203 | 3.5332 | 3.533 | 0 | 0 | 0 | 0 | 0 | 0 | 0 | 0 | 0 | 0 | 00:01:15.000 | 00:01:15.000 | 2023-12-06 14:39:25.795 | 0 | 0 | 0 | 0 | 0 | 0 | 0 | 0 | 0 | 25 | 25 | 25.1 | 0 | 0 | 0 | 0 | 0 | 0
1012 | 204 | 204 | 251 | 5 | 2 | 充电 | 充电 CC | 2023-12-06 14:39:25.992 | 完成 | 3.6582 | 3.8496 | 3.8496 | 24.9777 | 25.0002 | 0.0347 | 0 | -0.0347 | 0.0347 | 0.1324 | 0 | -0.1324 | 0.1324 | 00:00:05.000 | 00:00:05.000 | 2023-12-06 14:39:30.992 | 3.822 | 0 | 0 | 0 | 0 | 0 | 0 | 0 | 0 | 25 | 25 | 25.1 | 0 | 0 | 0 | 0 | 0 | 0
1013 | 205 | 205 | 251 | 5 | 2 | 其它 | 静置 | 2023-12-06 14:39:31.391 | 完成 | 3.7284 | 3.7284 | 3.5467 | 0 | 0 | 0 | 0 | 0 | 0 | 0 | 0 | 0 | 0 | 00:01:15.000 | 00:01:15.000 | 2023-12-06 14:40:46.391 | 0 | 0 | 0 | 0 | 0 | 0 | 0 | 0 | 0 | 25 | 25 | 25.1 | 0 | 0 | 0 | 0 | 0 | 0
1014 | 206 | 206 | 251 | 5 | 2 | 放电 | 放电 DC | 2023-12-06 14:40:46.612 | 完成 | 3.4237 | 3.4237 | 3.2843 | -24.9573 | -24.9988 | 0 | -0.0347 | 0.0347 | -0.0347 | 0 | -0.1149 | 0.1149 | -0.1149 | 00:00:05.000 | 00:00:05.000 | 2023-12-06 14:40:51.612 | 3.305 | 0 | 0 | 0 | 0 | 0 | 0 | 0 | 0 | 25 | 25 | 25 | 0 | 0 | 0 | 0 | 0 | 0
1015 | 207 | 207 | 251 | 5 | 2 | 其它 | 静置 | 2023-12-06 14:40:52.002 | 完成 | 3.3998 | 3.532 | 3.532 | 0 | 0 | 0 | 0 | 0 | 0 | 0 | 0 | 0 | 0 | 00:01:15.000 | 00:01:15.000 | 2023-12-06 14:42:07.002 | 0 | 0 | 0 | 0 | 0 | 0 | 0 | 0 | 0 | 25 | 25.1 | 25.1 | 0 | 0 | 0 | 0 | 0 | 0
1016 | 6 | 6 | 252 | 6 | 2 | 充电 | 充电 CC | 2023-12-06 14:42:07.203 | 完成 | 3.6082 | 3.8708 | 3.8708 | 9.9906 | 9.9975 | 0.4999 | 0 | -0.4999 | 0.4999 | 1.891 | 0 | -1.891 | 1.891 | 00:03:00.000 | 00:03:00.000 | 2023-12-06 14:45:07.203 | 3.7867 | 0 | 0 | 0 | 0 | 0 | 0 | 0 | 0 | 25 | 25.5 | 25.5 | 0 | 0 | 0 | 0 | 0 | 0
1017 | 7 | 7 | 252 | 6 | 2 | 其它 | 静置 | 2023-12-06 14:45:07.680 | 完成 | 3.7918 | 3.7918 | 3.6651 | 0 | 0 | 0 | 0 | 0 | 0 | 0 | 0 | 0 | 0 | 00:10:00.000 | 00:10:00.000 | 2023-12-06 14:55:07.680 | 0 | 0 | 0 | 0 | 0 | 0 | 0 | 0 | 0 | 25.5 | 25.6 | 25.7 | 0 | 0 | 0 | 0 | 0 | 0
1018 | 8 | 8 | 252 | 6 | 2 | 充电 | 充电 CC | 2023-12-06 14:55:07.893 | 完成 | 3.6895 | 3.696 | 3.696 | 4.9864 | 4.985 | 0 | 0 | 0 | 0 | 0.0001 | 0 | -0.0001 | 0.0001 | 00:00:00.030 | 00:00:00.030 | 2023-12-06 14:55:07.923 | 0 | 0 | 0 | 0 | 0 | 0 | 0 | 0 | 0 | 25.5 | 25.5 | 25.5 | 0 | 0 | 0 | 0 | 0 | 0
1019 | 9 | 9 | 252 | 6 | 2 | 其它 | 静置 | 2023-12-06 14:55:08.298 | 完成 | 3.6888 | 3.6888 | 3.6677 | 0 | 0 | 0 | 0 | 0 | 0 | 0 | 0 | 0 | 0 | 00:00:00.450 | 00:00:00.450 | 2023-12-06 14:55:08.748 | 0 | 0 | 0 | 0 | 0 | 0 | 0 | 0 | 0 | 25.5 | 25.6 | 25.6 | 0 | 0 | 0 | 0 | 0 | 0
1020 | 10 | 10 | 252 | 6 | 2 | 放电 | 放电 DC | 2023-12-06 14:55:08.896 | 完成 | 3.6429 | 3.6429 | 3.6363 | -4.9861 | -4.9969 | 0 | 0 | 0 | 0 | 0 | -0.0001 | 0.0001 | -0.0001 | 00:00:00.030 | 00:00:00.030 | 2023-12-06 14:55:08.926 | 0 | 0 | 0 | 0 | 0 | 0 | 0 | 0 | 0 | 25.5 | 25.5 | 25.5 | 0 | 0 | 0 | 0 | 0 | 0
1021 | 11 | 11 | 252 | 6 | 2 | 其它 | 静置 | 2023-12-06 14:55:09.302 | 完成 | 3.6438 | 3.6633 | 3.6633 | 0 | 0 | 0 | 0 | 0 | 0 | 0 | 0 | 0 | 0 | 00:00:00.450 | 00:00:00.450 | 2023-12-06 14:55:09.752 | 0 | 0 | 0 | 0 | 0 | 0 | 0 | 0 | 0 | 25.6 | 25.6 | 25.6 | 0 | 0 | 0 | 0 | 0 | 0
1022 | 12 | 12 | 253 | 6 | 2 | 充电 | 充电 CC | 2023-12-06 14:55:09.896 | 完成 | 3.7139 | 3.7267 | 3.7267 | 9.9834 | 9.99 | 0 | 0 | 0 | 0 | 0.0002 | 0 | -0.0002 | 0.0002 | 00:00:00.030 | 00:00:00.030 | 2023-12-06 14:55:09.926 | 0 | 0 | 0 | 0 | 0 | 0 | 0 | 0 | 0 | 25.5 | 25.5 | 25.5 | 0 | 0 | 0 | 0 | 0 | 0
1023 | 13 | 13 | 253 | 6 | 2 | 其它 | 静置 | 2023-12-06 14:55:10.302 | 完成 | 3.7123 | 3.7123 | 3.6703 | 0 | 0 | 0 | 0 | 0 | 0 | 0 | 0 | 0 | 0 | 00:00:00.450 | 00:00:00.450 | 2023-12-06 14:55:10.752 | 0 | 0 | 0 | 0 | 0 | 0 | 0 | 0 | 0 | 25.6 | 25.6 | 25.6 | 0 | 0 | 0 | 0 | 0 | 0
1024 | 14 | 14 | 253 | 6 | 2 | 放电 | 放电 DC | 2023-12-06 14:55:10.899 | 完成 | 3.6191 | 3.6191 | 3.6066 | -9.9834 | -9.9884 | 0 | 0 | 0 | 0 | 0 | -0.0002 | 0.0002 | -0.0002 | 00:00:00.030 | 00:00:00.030 | 2023-12-06 14:55:10.929 | 0 | 0 | 0 | 0 | 0 | 0 | 0 | 0 | 0 | 25.5 | 25.5 | 25.5 | 0 | 0 | 0 | 0 | 0 | 0
1025 | 15 | 15 | 253 | 6 | 2 | 其它 | 静置 | 2023-12-06 14:55:11.303 | 完成 | 3.6254 | 3.6617 | 3.6617 | 0 | 0 | 0 | 0 | 0 | 0 | 0 | 0 | 0 | 0 | 00:00:00.450 | 00:00:00.450 | 2023-12-06 14:55:11.753 | 0 | 0 | 0 | 0 | 0 | 0 | 0 | 0 | 0 | 25.5 | 25.5 | 25.6 | 0 | 0 | 0 | 0 | 0 | 0
1026 | 16 | 16 | 254 | 6 | 2 | 充电 | 充电 CC | 2023-12-06 14:55:11.903 | 完成 | 3.7383 | 3.7574 | 3.7574 | 14.9735 | 14.9855 | 0.0001 | 0 | -0.0001 | 0.0001 | 0.0004 | 0 | -0.0004 | 0.0004 | 00:00:00.030 | 00:00:00.030 | 2023-12-06 14:55:11.933 | 3.7513 | 0 | 0 | 0 | 0 | 0 | 0 | 0 | 0 | 25.6 | 25.6 | 25.6 | 0 | 0 | 0 | 0 | 0 | 0
1027 | 17 | 17 | 254 | 6 | 2 | 其它 | 静置 | 2023-12-06 14:55:12.300 | 完成 | 3.7328 | 3.7328 | 3.6723 | 0 | 0 | 0 | 0 | 0 | 0 | 0 | 0 | 0 | 0 | 00:00:00.450 | 00:00:00.450 | 2023-12-06 14:55:12.750 | 0 | 0 | 0 | 0 | 0 | 0 | 0 | 0 | 0 | 25.6 | 25.6 | 25.6 | 0 | 0 | 0 | 0 | 0 | 0
1028 | 18 | 18 | 254 | 6 | 2 | 放电 | 放电 DC | 2023-12-06 14:55:12.896 | 完成 | 3.5952 | 3.5952 | 3.5769 | -14.9746 | -14.9778 | 0 | -0.0001 | 0.0001 | -0.0001 | 0 | -0.0004 | 0.0004 | -0.0004 | 00:00:00.030 | 00:00:00.030 | 2023-12-06 14:55:12.926 | 3.5826 | 0 | 0 | 0 | 0 | 0 | 0 | 0 | 0 | 25.6 | 25.5 | 25.6 | 0 | 0 | 0 | 0 | 0 | 0
1029 | 19 | 19 | 254 | 6 | 2 | 其它 | 静置 | 2023-12-06 14:55:13.301 | 完成 | 3.6091 | 3.6598 | 3.6598 | 0 | 0 | 0 | 0 | 0 | 0 | 0 | 0 | 0 | 0 | 00:00:00.450 | 00:00:00.450 | 2023-12-06 14:55:13.751 | 0 | 0 | 0 | 0 | 0 | 0 | 0 | 0 | 0 | 25.5 | 25.6 | 25.6 | 0 | 0 | 0 | 0 | 0 | 0
1030 | 20 | 20 | 255 | 6 | 2 | 充电 | 充电 CC | 2023-12-06 14:55:13.898 | 完成 | 3.7623 | 3.7878 | 3.7878 | 19.9732 | 19.9806 | 0.0001 | 0 | -0.0001 | 0.0001 | 0.0005 | 0 | -0.0005 | 0.0005 | 00:00:00.030 | 00:00:00.030 | 2023-12-06 14:55:13.928 | 3.7713 | 0 | 0 | 0 | 0 | 0 | 0 | 0 | 0 | 25.6 | 25.6 | 25.6 | 0 | 0 | 0 | 0 | 0 | 0
1031 | 21 | 21 | 255 | 6 | 2 | 其它 | 静置 | 2023-12-06 14:55:14.308 | 完成 | 3.7558 | 3.7558 | 3.6751 | 0 | 0 | 0 | 0 | 0 | 0 | 0 | 0 | 0 | 0 | 00:00:00.450 | 00:00:00.450 | 2023-12-06 14:55:14.758 | 0 | 0 | 0 | 0 | 0 | 0 | 0 | 0 | 0 | 25.5 | 25.6 | 25.6 | 0 | 0 | 0 | 0 | 0 | 0
1032 | 22 | 22 | 255 | 6 | 2 | 放电 | 放电 DC | 2023-12-06 14:55:14.904 | 完成 | 3.5717 | 3.5717 | 3.5481 | -19.9465 | -19.9797 | 0 | -0.0001 | 0.0001 | -0.0001 | 0 | -0.0005 | 0.0005 | -0.0005 | 00:00:00.030 | 00:00:00.030 | 2023-12-06 14:55:14.934 | 3.5631 | 0 | 0 | 0 | 0 | 0 | 0 | 0 | 0 | 25.5 | 25.5 | 25.5 | 0 | 0 | 0 | 0 | 0 | 0
1033 | 23 | 23 | 255 | 6 | 2 | 其它 | 静置 | 2023-12-06 14:55:15.289 | 完成 | 3.5996 | 3.6596 | 3.6596 | 0 | 0 | 0 | 0 | 0 | 0 | 0 | 0 | 0 | 0 | 00:00:00.450 | 00:00:00.450 | 2023-12-06 14:55:15.739 | 0 | 0 | 0 | 0 | 0 | 0 | 0 | 0 | 0 | 25.6 | 25.6 | 25.6 | 0 | 0 | 0 | 0 | 0 | 0
1034 | 24 | 24 | 256 | 6 | 2 | 充电 | 充电 CC | 2023-12-06 14:55:15.900 | 完成 | 3.7876 | 3.819 | 3.819 | 24.9829 | 24.9782 | 0.0002 | 0 | -0.0002 | 0.0002 | 0.0007 | 0 | -0.0007 | 0.0007 | 00:00:00.030 | 00:00:00.030 | 2023-12-06 14:55:15.930 | 3.7987 | 0 | 0 | 0 | 0 | 0 | 0 | 0 | 0 | 25.5 | 25.5 | 25.5 | 0 | 0 | 0 | 0 | 0 | 0
1035 | 25 | 25 | 256 | 6 | 2 | 其它 | 静置 | 2023-12-06 14:55:16.309 | 完成 | 3.7746 | 3.7746 | 3.6779 | 0 | 0 | 0 | 0 | 0 | 0 | 0 | 0 | 0 | 0 | 00:00:00.450 | 00:00:00.450 | 2023-12-06 14:55:16.759 | 0 | 0 | 0 | 0 | 0 | 0 | 0 | 0 | 0 | 25.5 | 25.5 | 25.6 | 0 | 0 | 0 | 0 | 0 | 0
1036 | 26 | 26 | 256 | 6 | 2 | 放电 | 放电 DC | 2023-12-06 14:55:16.895 | 完成 | 3.5487 | 3.5487 | 3.5202 | -24.9421 | -24.9542 | 0 | -0.0002 | 0.0002 | -0.0002 | 0 | -0.0007 | 0.0007 | -0.0007 | 00:00:00.030 | 00:00:00.030 | 2023-12-06 14:55:16.925 | 3.5383 | 0 | 0 | 0 | 0 | 0 | 0 | 0 | 0 | 25.6 | 25.6 | 25.6 | 0 | 0 | 0 | 0 | 0 | 0
1037 | 27 | 27 | 256 | 6 | 2 | 其它 | 静置 | 2023-12-06 14:55:17.310 | 完成 | 3.5831 | 3.657 | 3.657 | 0 | 0 | 0 | 0 | 0 | 0 | 0 | 0 | 0 | 0 | 00:00:00.450 | 00:00:00.450 | 2023-12-06 14:55:17.760 | 0 | 0 | 0 | 0 | 0 | 0 | 0 | 0 | 0 | 25.6 | 25.5 | 25.6 | 0 | 0 | 0 | 0 | 0 | 0
1038 | 28 | 28 | 257 | 6 | 2 | 充电 | 充电 CC | 2023-12-06 14:55:17.892 | 完成 | 3.6858 | 3.696 | 3.696 | 4.9885 | 4.9894 | 0 | 0 | 0 | 0 | 0.0002 | 0 | -0.0002 | 0.0002 | 00:00:00.050 | 00:00:00.050 | 2023-12-06 14:55:17.942 | 0 | 0 | 0 | 0 | 0 | 0 | 0 | 0 | 0 | 25.5 | 25.5 | 25.5 | 0 | 0 | 0 | 0 | 0 | 0
1039 | 29 | 29 | 257 | 6 | 2 | 其它 | 静置 | 2023-12-06 14:55:18.301 | 完成 | 3.6863 | 3.6863 | 3.6654 | 0 | 0 | 0 | 0 | 0 | 0 | 0 | 0 | 0 | 0 | 00:00:00.750 | 00:00:00.750 | 2023-12-06 14:55:19.051 | 0 | 0 | 0 | 0 | 0 | 0 | 0 | 0 | 0 | 25.5 | 25.6 | 25.6 | 0 | 0 | 0 | 0 | 0 | 0
1040 | 30 | 30 | 257 | 6 | 2 | 放电 | 放电 DC | 2023-12-06 14:55:19.195 | 完成 | 3.6417 | 3.6417 | 3.6315 | -4.9819 | -4.9973 | 0 | 0 | 0 | 0 | 0 | -0.0002 | 0.0002 | -0.0002 | 00:00:00.050 | 00:00:00.050 | 2023-12-06 14:55:19.245 | 0 | 0 | 0 | 0 | 0 | 0 | 0 | 0 | 0 | 25.5 | 25.5 | 25.5 | 0 | 0 | 0 | 0 | 0 | 0
1041 | 31 | 31 | 257 | 6 | 2 | 其它 | 静置 | 2023-12-06 14:55:19.637 | 完成 | 3.6405 | 3.6633 | 3.6633 | 0 | 0 | 0 | 0 | 0 | 0 | 0 | 0 | 0 | 0 | 00:00:00.750 | 00:00:00.750 | 2023-12-06 14:55:20.387 | 0 | 0 | 0 | 0 | 0 | 0 | 0 | 0 | 0 | 25.5 | 25.5 | 25.6 | 0 | 0 | 0 | 0 | 0 | 0
1042 | 32 | 32 | 258 | 6 | 2 | 充电 | 充电 CC | 2023-12-06 14:55:20.600 | 完成 | 3.7133 | 3.7332 | 3.7332 | 9.9873 | 9.9863 | 0.0001 | 0 | -0.0001 | 0.0001 | 0.0005 | 0 | -0.0005 | 0.0005 | 00:00:00.050 | 00:00:00.050 | 2023-12-06 14:55:20.650 | 3.7262 | 0 | 0 | 0 | 0 | 0 | 0 | 0 | 0 | 25.5 | 25.5 | 25.5 | 0 | 0 | 0 | 0 | 0 | 0
1043 | 33 | 33 | 258 | 6 | 2 | 其它 | 静置 | 2023-12-06 14:55:20.991 | 完成 | 3.7084 | 3.7084 | 3.667 | 0 | 0 | 0 | 0 | 0 | 0 | 0 | 0 | 0 | 0 | 00:00:00.750 | 00:00:00.750 | 2023-12-06 14:55:21.741 | 0 | 0 | 0 | 0 | 0 | 0 | 0 | 0 | 0 | 25.5 | 25.5 | 25.6 | 0 | 0 | 0 | 0 | 0 | 0
1044 | 34 | 34 | 258 | 6 | 2 | 放电 | 放电 DC | 2023-12-06 14:55:21.894 | 完成 | 3.6177 | 3.6177 | 3.5985 | -9.9896 | -9.9975 | 0 | -0.0001 | 0.0001 | -0.0001 | 0 | -0.0005 | 0.0005 | -0.0005 | 00:00:00.050 | 00:00:00.050 | 2023-12-06 14:55:21.944 | 3.6052 | 0 | 0 | 0 | 0 | 0 | 0 | 0 | 0 | 25.6 | 25.5 | 25.6 | 0 | 0 | 0 | 0 | 0 | 0
1045 | 35 | 35 | 258 | 6 | 2 | 其它 | 静置 | 2023-12-06 14:55:22.298 | 完成 | 3.6254 | 3.663 | 3.663 | 0 | 0 | 0 | 0 | 0 | 0 | 0 | 0 | 0 | 0 | 00:00:00.750 | 00:00:00.750 | 2023-12-06 14:55:23.048 | 0 | 0 | 0 | 0 | 0 | 0 | 0 | 0 | 0 | 25.5 | 25.6 | 25.6 | 0 | 0 | 0 | 0 | 0 | 0
1046 | 36 | 36 | 259 | 6 | 2 | 充电 | 充电 CC | 2023-12-06 14:55:23.199 | 完成 | 3.7383 | 3.7679 | 3.7679 | 14.982 | 14.9897 | 0.0002 | 0 | -0.0002 | 0.0002 | 0.0007 | 0 | -0.0007 | 0.0007 | 00:00:00.050 | 00:00:00.050 | 2023-12-06 14:55:23.249 | 3.7513 | 0 | 0 | 0 | 0 | 0 | 0 | 0 | 0 | 25.5 | 25.5 | 25.5 | 0 | 0 | 0 | 0 | 0 | 0
1047 | 37 | 37 | 259 | 6 | 2 | 其它 | 静置 | 2023-12-06 14:55:23.595 | 完成 | 3.7316 | 3.7316 | 3.6684 | 0 | 0 | 0 | 0 | 0 | 0 | 0 | 0 | 0 | 0 | 00:00:00.750 | 00:00:00.750 | 2023-12-06 14:55:24.345 | 0 | 0 | 0 | 0 | 0 | 0 | 0 | 0 | 0 | 25.5 | 25.6 | 25.6 | 0 | 0 | 0 | 0 | 0 | 0
1048 | 38 | 38 | 259 | 6 | 2 | 放电 | 放电 DC | 2023-12-06 14:55:24.497 | 完成 | 3.5938 | 3.5938 | 3.5662 | -14.9734 | -14.9931 | 0 | -0.0002 | 0.0002 | -0.0002 | 0 | -0.0007 | 0.0007 | -0.0007 | 00:00:00.050 | 00:00:00.050 | 2023-12-06 14:55:24.547 | 3.5811 | 0 | 0 | 0 | 0 | 0 | 0 | 0 | 0 | 25.5 | 25.5 | 25.5 | 0 | 0 | 0 | 0 | 0 | 0
1049 | 39 | 39 | 259 | 6 | 2 | 其它 | 静置 | 2023-12-06 14:55:24.904 | 完成 | 3.6078 | 3.6619 | 3.6619 | 0 | 0 | 0 | 0 | 0 | 0 | 0 | 0 | 0 | 0 | 00:00:00.750 | 00:00:00.750 | 2023-12-06 14:55:25.654 | 0 | 0 | 0 | 0 | 0 | 0 | 0 | 0 | 0 | 25.5 | 25.6 | 25.6 | 0 | 0 | 0 | 0 | 0 | 0
1050 | 40 | 40 | 260 | 6 | 2 | 充电 | 充电 CC | 2023-12-06 14:55:25.797 | 完成 | 3.7627 | 3.8018 | 3.8018 | 19.9701 | 19.9804 | 0.0002 | 0 | -0.0002 | 0.0002 | 0.001 | 0 | -0.001 | 0.001 | 00:00:00.050 | 00:00:00.050 | 2023-12-06 14:55:25.847 | 3.7716 | 0 | 0 | 0 | 0 | 0 | 0 | 0 | 0 | 25.5 | 25.5 | 25.5 | 0 | 0 | 0 | 0 | 0 | 0
1051 | 41 | 41 | 260 | 6 | 2 | 其它 | 静置 | 2023-12-06 14:55:26.189 | 完成 | 3.7528 | 3.7528 | 3.6698 | 0 | 0 | 0 | 0 | 0 | 0 | 0 | 0 | 0 | 0 | 00:00:00.750 | 00:00:00.750 | 2023-12-06 14:55:26.939 | 0 | 0 | 0 | 0 | 0 | 0 | 0 | 0 | 0 | 25.6 | 25.6 | 25.6 | 0 | 0 | 0 | 0 | 0 | 0
1052 | 42 | 42 | 260 | 6 | 2 | 放电 | 放电 DC | 2023-12-06 14:55:27.090 | 完成 | 3.5699 | 3.5699 | 3.5348 | -19.9414 | -19.9402 | 0 | -0.0002 | 0.0002 | -0.0002 | 0 | -0.0009 | 0.0009 | -0.0009 | 00:00:00.050 | 00:00:00.050 | 2023-12-06 14:55:27.140 | 3.5615 | 0 | 0 | 0 | 0 | 0 | 0 | 0 | 0 | 25.5 | 25.5 | 25.5 | 0 | 0 | 0 | 0 | 0 | 0
1053 | 43 | 43 | 260 | 6 | 2 | 其它 | 静置 | 2023-12-06 14:55:27.512 | 完成 | 3.5924 | 3.6605 | 3.6605 | 0 | 0 | 0 | 0 | 0 | 0 | 0 | 0 | 0 | 0 | 00:00:00.750 | 00:00:00.750 | 2023-12-06 14:55:28.262 | 0 | 0 | 0 | 0 | 0 | 0 | 0 | 0 | 0 | 25.5 | 25.5 | 25.6 | 0 | 0 | 0 | 0 | 0 | 0
1054 | 44 | 44 | 261 | 6 | 2 | 充电 | 充电 CC | 2023-12-06 14:55:28.397 | 完成 | 3.7867 | 3.8348 | 3.8348 | 24.9726 | 24.9902 | 0.0002 | 0 | -0.0002 | 0.0002 | 0.0013 | 0 | -0.0013 | 0.0013 | 00:00:00.050 | 00:00:00.050 | 2023-12-06 14:55:28.447 | 3.7976 | 0 | 0 | 0 | 0 | 0 | 0 | 0 | 0 | 25.5 | 25.5 | 25.5 | 0 | 0 | 0 | 0 | 0 | 0
1055 | 45 | 45 | 261 | 6 | 2 | 其它 | 静置 | 2023-12-06 14:55:28.800 | 完成 | 3.7732 | 3.7732 | 3.671 | 0 | 0 | 0 | 0 | 0 | 0 | 0 | 0 | 0 | 0 | 00:00:00.750 | 00:00:00.750 | 2023-12-06 14:55:29.550 | 0 | 0 | 0 | 0 | 0 | 0 | 0 | 0 | 0 | 25.5 | 25.6 | 25.6 | 0 | 0 | 0 | 0 | 0 | 0
1056 | 46 | 46 | 261 | 6 | 2 | 放电 | 放电 DC | 2023-12-06 14:55:29.695 | 完成 | 3.5462 | 3.5462 | 3.5039 | -24.9039 | -24.9873 | 0 | -0.0002 | 0.0002 | -0.0002 | 0 | -0.0011 | 0.0011 | -0.0011 | 00:00:00.050 | 00:00:00.050 | 2023-12-06 14:55:29.745 | 3.5359 | 0 | 0 | 0 | 0 | 0 | 0 | 0 | 0 | 25.6 | 25.6 | 25.6 | 0 | 0 | 0 | 0 | 0 | 0
1057 | 47 | 47 | 261 | 6 | 2 | 其它 | 静置 | 2023-12-06 14:55:30.099 | 完成 | 3.582 | 3.66 | 3.66 | 0 | 0 | 0 | 0 | 0 | 0 | 0 | 0 | 0 | 0 | 00:00:00.750 | 00:00:00.750 | 2023-12-06 14:55:30.849 | 0 | 0 | 0 | 0 | 0 | 0 | 0 | 0 | 0 | 25.5 | 25.5 | 25.6 | 0 | 0 | 0 | 0 | 0 | 0
1058 | 48 | 48 | 262 | 6 | 2 | 充电 | 充电 CC | 2023-12-06 14:55:30.999 | 完成 | 3.6861 | 3.6993 | 3.6993 | 4.9821 | 4.9965 | 0 | 0 | 0 | 0 | 0.0002 | 0 | -0.0002 | 0.0002 | 00:00:00.070 | 00:00:00.070 | 2023-12-06 14:55:31.069 | 0 | 0 | 0 | 0 | 0 | 0 | 0 | 0 | 0 | 25.5 | 25.5 | 25.5 | 0 | 0 | 0 | 0 | 0 | 0
1059 | 49 | 49 | 262 | 6 | 2 | 其它 | 静置 | 2023-12-06 14:55:31.496 | 完成 | 3.6907 | 3.6907 | 3.6651 | 0 | 0 | 0 | 0 | 0 | 0 | 0 | 0 | 0 | 0 | 00:00:01.050 | 00:00:01.050 | 2023-12-06 14:55:32.546 | 0 | 0 | 0 | 0 | 0 | 0 | 0 | 0 | 0 | 25.5 | 25.5 | 25.6 | 0 | 0 | 0 | 0 | 0 | 0
1060 | 50 | 50 | 262 | 6 | 2 | 放电 | 放电 DC | 2023-12-06 14:55:32.694 | 完成 | 3.6412 | 3.6412 | 3.6282 | -4.9878 | -4.9997 | 0 | 0 | 0 | 0 | 0 | -0.0002 | 0.0002 | -0.0002 | 00:00:00.070 | 00:00:00.070 | 2023-12-06 14:55:32.764 | 0 | 0 | 0 | 0 | 0 | 0 | 0 | 0 | 0 | 25.5 | 25.5 | 25.5 | 0 | 0 | 0 | 0 | 0 | 0
1061 | 51 | 51 | 262 | 6 | 2 | 其它 | 静置 | 2023-12-06 14:55:33.100 | 完成 | 3.6431 | 3.6638 | 3.6638 | 0 | 0 | 0 | 0 | 0 | 0 | 0 | 0 | 0 | 0 | 00:00:01.050 | 00:00:01.050 | 2023-12-06 14:55:34.150 | 0 | 0 | 0 | 0 | 0 | 0 | 0 | 0 | 0 | 25.5 | 25.5 | 25.6 | 0 | 0 | 0 | 0 | 0 | 0
1062 | 52 | 52 | 263 | 6 | 2 | 充电 | 充电 CC | 2023-12-06 14:55:34.297 | 完成 | 3.7133 | 3.7393 | 3.7393 | 9.9814 | 9.9939 | 0.0001 | 0 | -0.0001 | 0.0001 | 0.0007 | 0 | -0.0007 | 0.0007 | 00:00:00.070 | 00:00:00.070 | 2023-12-06 14:55:34.367 | 3.7262 | 0 | 0 | 0 | 0 | 0 | 0 | 0 | 0 | 25.5 | 25.5 | 25.5 | 0 | 0 | 0 | 0 | 0 | 0
1063 | 53 | 53 | 263 | 6 | 2 | 其它 | 静置 | 2023-12-06 14:55:34.809 | 完成 | 3.7195 | 3.7195 | 3.6672 | 0 | 0 | 0 | 0 | 0 | 0 | 0 | 0 | 0 | 0 | 00:00:01.050 | 00:00:01.050 | 2023-12-06 14:55:35.859 | 0 | 0 | 0 | 0 | 0 | 0 | 0 | 0 | 0 | 25.5 | 25.5 | 25.6 | 0 | 0 | 0 | 0 | 0 | 0
1064 | 54 | 54 | 263 | 6 | 2 | 放电 | 放电 DC | 2023-12-06 14:55:36.001 | 完成 | 3.618 | 3.618 | 3.5936 | -9.9917 | -9.9923 | 0 | -0.0001 | 0.0001 | -0.0001 | 0 | -0.0005 | 0.0005 | -0.0005 | 00:00:00.070 | 00:00:00.070 | 2023-12-06 14:55:36.071 | 3.6056 | 0 | 0 | 0 | 0 | 0 | 0 | 0 | 0 | 25.6 | 25.6 | 25.6 | 0 | 0 | 0 | 0 | 0 | 0
1065 | 55 | 55 | 263 | 6 | 2 | 其它 | 静置 | 2023-12-06 14:55:36.493 | 完成 | 3.6185 | 3.6628 | 3.6628 | 0 | 0 | 0 | 0 | 0 | 0 | 0 | 0 | 0 | 0 | 00:00:01.050 | 00:00:01.050 | 2023-12-06 14:55:37.543 | 0 | 0 | 0 | 0 | 0 | 0 | 0 | 0 | 0 | 25.6 | 25.6 | 25.6 | 0 | 0 | 0 | 0 | 0 | 0
1066 | 56 | 56 | 264 | 6 | 2 | 充电 | 充电 CC | 2023-12-06 14:55:37.697 | 完成 | 3.7379 | 3.7762 | 3.7762 | 14.9744 | 14.9895 | 0.0002 | 0 | -0.0002 | 0.0002 | 0.001 | 0 | -0.001 | 0.001 | 00:00:00.070 | 00:00:00.070 | 2023-12-06 14:55:37.767 | 3.7509 | 0 | 0 | 0 | 0 | 0 | 0 | 0 | 0 | 25.5 | 25.5 | 25.5 | 0 | 0 | 0 | 0 | 0 | 0
1067 | 57 | 57 | 264 | 6 | 2 | 其它 | 静置 | 2023-12-06 14:55:38.101 | 完成 | 3.7328 | 3.7328 | 3.667 | 0 | 0 | 0 | 0 | 0 | 0 | 0 | 0 | 0 | 0 | 00:00:01.050 | 00:00:01.050 | 2023-12-06 14:55:39.151 | 0 | 0 | 0 | 0 | 0 | 0 | 0 | 0 | 0 | 25.5 | 25.5 | 25.6 | 0 | 0 | 0 | 0 | 0 | 0
1068 | 58 | 58 | 264 | 6 | 2 | 放电 | 放电 DC | 2023-12-06 14:55:39.307 | 完成 | 3.5931 | 3.5931 | 3.558 | -14.9739 | -14.9907 | 0 | -0.0002 | 0.0002 | -0.0002 | 0 | -0.001 | 0.001 | -0.001 | 00:00:00.070 | 00:00:00.070 | 2023-12-06 14:55:39.377 | 3.5806 | 0 | 0 | 0 | 0 | 0 | 0 | 0 | 0 | 25.5 | 25.5 | 25.5 | 0 | 0 | 0 | 0 | 0 | 0
1069 | 59 | 59 | 264 | 6 | 2 | 其它 | 静置 | 2023-12-06 14:55:39.799 | 完成 | 3.6001 | 3.6612 | 3.6612 | 0 | 0 | 0 | 0 | 0 | 0 | 0 | 0 | 0 | 0 | 00:00:01.050 | 00:00:01.050 | 2023-12-06 14:55:40.849 | 0 | 0 | 0 | 0 | 0 | 0 | 0 | 0 | 0 | 25.5 | 25.5 | 25.6 | 0 | 0 | 0 | 0 | 0 | 0
1070 | 60 | 60 | 265 | 6 | 2 | 充电 | 充电 CC | 2023-12-06 14:55:40.997 | 完成 | 3.7614 | 3.812 | 3.812 | 19.9682 | 19.9918 | 0.0002 | 0 | -0.0002 | 0.0002 | 0.0014 | 0 | -0.0014 | 0.0014 | 00:00:00.070 | 00:00:00.070 | 2023-12-06 14:55:41.067 | 3.7704 | 0 | 0 | 0 | 0 | 0 | 0 | 0 | 0 | 25.5 | 25.5 | 25.5 | 0 | 0 | 0 | 0 | 0 | 0
1071 | 61 | 61 | 265 | 6 | 2 | 其它 | 静置 | 2023-12-06 14:55:41.399 | 完成 | 3.7523 | 3.7523 | 3.6672 | 0 | 0 | 0 | 0 | 0 | 0 | 0 | 0 | 0 | 0 | 00:00:01.050 | 00:00:01.050 | 2023-12-06 14:55:42.449 | 0 | 0 | 0 | 0 | 0 | 0 | 0 | 0 | 0 | 25.5 | 25.5 | 25.6 | 0 | 0 | 0 | 0 | 0 | 0
1072 | 62 | 62 | 265 | 6 | 2 | 放电 | 放电 DC | 2023-12-06 14:55:42.602 | 完成 | 3.5683 | 3.5683 | 3.5241 | -19.9416 | -19.995 | 0 | -0.0002 | 0.0002 | -0.0002 | 0 | -0.0013 | 0.0013 | -0.0013 | 00:00:00.070 | 00:00:00.070 | 2023-12-06 14:55:42.672 | 3.5599 | 0 | 0 | 0 | 0 | 0 | 0 | 0 | 0 | 25.5 | 25.5 | 25.5 | 0 | 0 | 0 | 0 | 0 | 0
1073 | 63 | 63 | 265 | 6 | 2 | 其它 | 静置 | 2023-12-06 14:55:43.000 | 完成 | 3.5931 | 3.6614 | 3.6614 | 0 | 0 | 0 | 0 | 0 | 0 | 0 | 0 | 0 | 0 | 00:00:01.050 | 00:00:01.050 | 2023-12-06 14:55:44.050 | 0 | 0 | 0 | 0 | 0 | 0 | 0 | 0 | 0 | 25.5 | 25.5 | 25.6 | 0 | 0 | 0 | 0 | 0 | 0
1074 | 64 | 64 | 266 | 6 | 2 | 充电 | 充电 CC | 2023-12-06 14:55:44.208 | 完成 | 3.7867 | 3.8487 | 3.8487 | 24.9759 | 24.9888 | 0.0004 | 0 | -0.0004 | 0.0004 | 0.0018 | 0 | -0.0018 | 0.0018 | 00:00:00.070 | 00:00:00.070 | 2023-12-06 14:55:44.278 | 3.8083 | 0 | 0 | 0 | 0 | 0 | 0 | 0 | 0 | 25.5 | 25.5 | 25.5 | 0 | 0 | 0 | 0 | 0 | 0
1075 | 65 | 65 | 266 | 6 | 2 | 其它 | 静置 | 2023-12-06 14:55:44.617 | 完成 | 3.7718 | 3.7718 | 3.6684 | 0 | 0 | 0 | 0 | 0 | 0 | 0 | 0 | 0 | 0 | 00:00:01.050 | 00:00:01.050 | 2023-12-06 14:55:45.667 | 0 | 0 | 0 | 0 | 0 | 0 | 0 | 0 | 0 | 25.5 | 25.5 | 25.6 | 0 | 0 | 0 | 0 | 0 | 0
1076 | 66 | 66 | 266 | 6 | 2 | 放电 | 放电 DC | 2023-12-06 14:55:45.800 | 完成 | 3.5446 | 3.5446 | 3.4921 | -24.9395 | -24.9962 | 0 | -0.0004 | 0.0004 | -0.0004 | 0 | -0.0017 | 0.0017 | -0.0017 | 00:00:00.070 | 00:00:00.070 | 2023-12-06 14:55:45.870 | 3.5251 | 0 | 0 | 0 | 0 | 0 | 0 | 0 | 0 | 25.5 | 25.5 | 25.5 | 0 | 0 | 0 | 0 | 0 | 0
1077 | 67 | 67 | 266 | 6 | 2 | 其它 | 静置 | 2023-12-06 14:55:46.296 | 完成 | 3.5724 | 3.6586 | 3.6586 | 0 | 0 | 0 | 0 | 0 | 0 | 0 | 0 | 0 | 0 | 00:00:01.050 | 00:00:01.050 | 2023-12-06 14:55:47.346 | 0 | 0 | 0 | 0 | 0 | 0 | 0 | 0 | 0 | 25.5 | 25.5 | 25.5 | 0 | 0 | 0 | 0 | 0 | 0
1078 | 68 | 68 | 267 | 6 | 2 | 充电 | 充电 CC | 2023-12-06 14:55:47.497 | 完成 | 3.6842 | 3.7012 | 3.7012 | 4.9858 | 4.9955 | 0.0001 | 0 | -0.0001 | 0.0001 | 0.0005 | 0 | -0.0005 | 0.0005 | 00:00:00.100 | 00:00:00.100 | 2023-12-06 14:55:47.597 | 3.6974 | 0 | 0 | 0 | 0 | 0 | 0 | 0 | 0 | 25.6 | 25.5 | 25.6 | 0 | 0 | 0 | 0 | 0 | 0
1079 | 69 | 69 | 267 | 6 | 2 | 其它 | 静置 | 2023-12-06 14:55:47.997 | 完成 | 3.6884 | 3.6884 | 3.6631 | 0 | 0 | 0 | 0 | 0 | 0 | 0 | 0 | 0 | 0 | 00:00:01.500 | 00:00:01.500 | 2023-12-06 14:55:49.497 | 0 | 0 | 0 | 0 | 0 | 0 | 0 | 0 | 0 | 25.5 | 25.5 | 25.6 | 0 | 0 | 0 | 0 | 0 | 0
1080 | 70 | 70 | 267 | 6 | 2 | 放电 | 放电 DC | 2023-12-06 14:55:49.626 | 完成 | 3.6396 | 3.6396 | 3.6233 | -4.9825 | -4.9997 | 0 | -0.0001 | 0.0001 | -0.0001 | 0 | -0.0005 | 0.0005 | -0.0005 | 00:00:00.100 | 00:00:00.100 | 2023-12-06 14:55:49.726 | 3.6266 | 0 | 0 | 0 | 0 | 0 | 0 | 0 | 0 | 25.6 | 25.5 | 25.6 | 0 | 0 | 0 | 0 | 0 | 0
1081 | 71 | 71 | 267 | 6 | 2 | 其它 | 静置 | 2023-12-06 14:55:50.094 | 完成 | 3.6387 | 3.6624 | 3.6624 | 0 | 0 | 0 | 0 | 0 | 0 | 0 | 0 | 0 | 0 | 00:00:01.500 | 00:00:01.500 | 2023-12-06 14:55:51.594 | 0 | 0 | 0 | 0 | 0 | 0 | 0 | 0 | 0 | 25.5 | 25.5 | 25.6 | 0 | 0 | 0 | 0 | 0 | 0
1082 | 72 | 72 | 268 | 6 | 2 | 充电 | 充电 CC | 2023-12-06 14:55:51.794 | 完成 | 3.7118 | 3.7449 | 3.7449 | 9.9861 | 9.9968 | 0.0002 | 0 | -0.0002 | 0.0002 | 0.001 | 0 | -0.001 | 0.001 | 00:00:00.100 | 00:00:00.100 | 2023-12-06 14:55:51.894 | 3.7246 | 0 | 0 | 0 | 0 | 0 | 0 | 0 | 0 | 25.5 | 25.5 | 25.5 | 0 | 0 | 0 | 0 | 0 | 0
1083 | 73 | 73 | 268 | 6 | 2 | 其它 | 静置 | 2023-12-06 14:55:52.297 | 完成 | 3.7186 | 3.7186 | 3.6652 | 0 | 0 | 0 | 0 | 0 | 0 | 0 | 0 | 0 | 0 | 00:00:01.500 | 00:00:01.500 | 2023-12-06 14:55:53.797 | 0 | 0 | 0 | 0 | 0 | 0 | 0 | 0 | 0 | 25.6 | 25.6 | 25.6 | 0 | 0 | 0 | 0 | 0 | 0
1084 | 74 | 74 | 268 | 6 | 2 | 放电 | 放电 DC | 2023-12-06 14:55:53.996 | 完成 | 3.6164 | 3.6164 | 3.5857 | -9.9825 | -9.9961 | 0 | -0.0002 | 0.0002 | -0.0002 | 0 | -0.0009 | 0.0009 | -0.0009 | 00:00:00.100 | 00:00:00.100 | 2023-12-06 14:55:54.096 | 3.604 | 0 | 0 | 0 | 0 | 0 | 0 | 0 | 0 | 25.5 | 25.5 | 25.5 | 0 | 0 | 0 | 0 | 0 | 0
1085 | 75 | 75 | 268 | 6 | 2 | 其它 | 静置 | 2023-12-06 14:55:54.493 | 完成 | 3.6177 | 3.6621 | 3.6621 | 0 | 0 | 0 | 0 | 0 | 0 | 0 | 0 | 0 | 0 | 00:00:01.500 | 00:00:01.500 | 2023-12-06 14:55:55.993 | 0 | 0 | 0 | 0 | 0 | 0 | 0 | 0 | 0 | 25.5 | 25.5 | 25.6 | 0 | 0 | 0 | 0 | 0 | 0
1086 | 76 | 76 | 269 | 6 | 2 | 充电 | 充电 CC | 2023-12-06 14:55:56.197 | 完成 | 3.7369 | 3.786 | 3.786 | 14.9834 | 14.9956 | 0.0004 | 0 | -0.0004 | 0.0004 | 0.0015 | 0 | -0.0015 | 0.0015 | 00:00:00.100 | 00:00:00.100 | 2023-12-06 14:55:56.297 | 3.7614 | 0 | 0 | 0 | 0 | 0 | 0 | 0 | 0 | 25.6 | 25.5 | 25.6 | 0 | 0 | 0 | 0 | 0 | 0
1087 | 77 | 77 | 269 | 6 | 2 | 其它 | 静置 | 2023-12-06 14:55:56.697 | 完成 | 3.7455 | 3.7455 | 3.6666 | 0 | 0 | 0 | 0 | 0 | 0 | 0 | 0 | 0 | 0 | 00:00:01.500 | 00:00:01.500 | 2023-12-06 14:55:58.197 | 0 | 0 | 0 | 0 | 0 | 0 | 0 | 0 | 0 | 25.5 | 25.5 | 25.6 | 0 | 0 | 0 | 0 | 0 | 0
1088 | 78 | 78 | 269 | 6 | 2 | 放电 | 放电 DC | 2023-12-06 14:55:58.400 | 完成 | 3.5927 | 3.5927 | 3.5494 | -14.978 | -14.9955 | 0 | -0.0004 | 0.0004 | -0.0004 | 0 | -0.0014 | 0.0014 | -0.0014 | 00:00:00.100 | 00:00:00.100 | 2023-12-06 14:55:58.500 | 3.5697 | 0 | 0 | 0 | 0 | 0 | 0 | 0 | 0 | 25.6 | 25.5 | 25.6 | 0 | 0 | 0 | 0 | 0 | 0
1089 | 79 | 79 | 269 | 6 | 2 | 其它 | 静置 | 2023-12-06 14:55:58.893 | 完成 | 3.5999 | 3.6617 | 3.6617 | 0 | 0 | 0 | 0 | 0 | 0 | 0 | 0 | 0 | 0 | 00:00:01.500 | 00:00:01.500 | 2023-12-06 14:56:00.393 | 0 | 0 | 0 | 0 | 0 | 0 | 0 | 0 | 0 | 25.5 | 25.5 | 25.5 | 0 | 0 | 0 | 0 | 0 | 0
1090 | 80 | 80 | 270 | 6 | 2 | 充电 | 充电 CC | 2023-12-06 14:56:00.607 | 完成 | 3.7616 | 3.8257 | 3.8257 | 19.9686 | 19.9918 | 0.0005 | 0 | -0.0005 | 0.0005 | 0.0021 | 0 | -0.0021 | 0.0021 | 00:00:00.100 | 00:00:00.100 | 2023-12-06 14:56:00.707 | 3.7869 | 0 | 0 | 0 | 0 | 0 | 0 | 0 | 0 | 25.5 | 25.5 | 25.5 | 0 | 0 | 0 | 0 | 0 | 0
1091 | 81 | 81 | 270 | 6 | 2 | 其它 | 静置 | 2023-12-06 14:56:01.098 | 完成 | 3.7655 | 3.7655 | 3.6672 | 0 | 0 | 0 | 0 | 0 | 0 | 0 | 0 | 0 | 0 | 00:00:01.500 | 00:00:01.500 | 2023-12-06 14:56:02.598 | 0 | 0 | 0 | 0 | 0 | 0 | 0 | 0 | 0 | 25.5 | 25.6 | 25.6 | 0 | 0 | 0 | 0 | 0 | 0
1092 | 82 | 82 | 270 | 6 | 2 | 放电 | 放电 DC | 2023-12-06 14:56:02.801 | 完成 | 3.5685 | 3.5685 | 3.5144 | -19.9603 | -19.9822 | 0 | -0.0005 | 0.0005 | -0.0005 | 0 | -0.0019 | 0.0019 | -0.0019 | 00:00:00.100 | 00:00:00.100 | 2023-12-06 14:56:02.901 | 3.5453 | 0 | 0 | 0 | 0 | 0 | 0 | 0 | 0 | 25.5 | 25.5 | 25.5 | 0 | 0 | 0 | 0 | 0 | 0
1093 | 83 | 83 | 270 | 6 | 2 | 其它 | 静置 | 2023-12-06 14:56:03.293 | 完成 | 3.5848 | 3.6609 | 3.6609 | 0 | 0 | 0 | 0 | 0 | 0 | 0 | 0 | 0 | 0 | 00:00:01.500 | 00:00:01.500 | 2023-12-06 14:56:04.793 | 0 | 0 | 0 | 0 | 0 | 0 | 0 | 0 | 0 | 25.5 | 25.5 | 25.6 | 0 | 0 | 0 | 0 | 0 | 0
1094 | 84 | 84 | 271 | 6 | 2 | 充电 | 充电 CC | 2023-12-06 14:56:04.995 | 完成 | 3.786 | 3.864 | 3.864 | 24.9806 | 24.9929 | 0.0005 | 0 | -0.0005 | 0.0005 | 0.0026 | 0 | -0.0026 | 0.0026 | 00:00:00.100 | 00:00:00.100 | 2023-12-06 14:56:05.095 | 3.8074 | 0 | 0 | 0 | 0 | 0 | 0 | 0 | 0 | 25.5 | 25.5 | 25.5 | 0 | 0 | 0 | 0 | 0 | 0
1095 | 85 | 85 | 271 | 6 | 2 | 其它 | 静置 | 2023-12-06 14:56:05.493 | 完成 | 3.7892 | 3.7892 | 3.6686 | 0 | 0 | 0 | 0 | 0 | 0 | 0 | 0 | 0 | 0 | 00:00:01.500 | 00:00:01.500 | 2023-12-06 14:56:06.993 | 0 | 0 | 0 | 0 | 0 | 0 | 0 | 0 | 0 | 25.5 | 25.5 | 25.6 | 0 | 0 | 0 | 0 | 0 | 0
1096 | 86 | 86 | 271 | 6 | 2 | 放电 | 放电 DC | 2023-12-06 14:56:07.196 | 完成 | 3.545 | 3.545 | 3.4814 | -24.9384 | -24.9906 | 0 | -0.0005 | 0.0005 | -0.0005 | 0 | -0.0023 | 0.0023 | -0.0023 | 00:00:00.100 | 00:00:00.100 | 2023-12-06 14:56:07.296 | 3.5255 | 0 | 0 | 0 | 0 | 0 | 0 | 0 | 0 | 25.6 | 25.5 | 25.6 | 0 | 0 | 0 | 0 | 0 | 0
1097 | 87 | 87 | 271 | 6 | 2 | 其它 | 静置 | 2023-12-06 14:56:07.694 | 完成 | 3.5724 | 3.6605 | 3.6605 | 0 | 0 | 0 | 0 | 0 | 0 | 0 | 0 | 0 | 0 | 00:00:01.500 | 00:00:01.500 | 2023-12-06 14:56:09.194 | 0 | 0 | 0 | 0 | 0 | 0 | 0 | 0 | 0 | 25.5 | 25.5 | 25.6 | 0 | 0 | 0 | 0 | 0 | 0
1098 | 88 | 88 | 272 | 6 | 2 | 充电 | 充电 CC | 2023-12-06 14:56:09.393 | 完成 | 3.6854 | 3.7146 | 3.7146 | 4.992 | 4.9962 | 0.0004 | 0 | -0.0004 | 0.0004 | 0.0015 | 0 | -0.0015 | 0.0015 | 00:00:00.300 | 00:00:00.300 | 2023-12-06 14:56:09.693 | 3.706 | 0 | 0 | 0 | 0 | 0 | 0 | 0 | 0 | 25.5 | 25.6 | 25.6 | 0 | 0 | 0 | 0 | 0 | 0
1099 | 89 | 89 | 272 | 6 | 2 | 其它 | 静置 | 2023-12-06 14:56:10.091 | 完成 | 3.6946 | 3.6946 | 3.6638 | 0 | 0 | 0 | 0 | 0 | 0 | 0 | 0 | 0 | 0 | 00:00:04.500 | 00:00:04.500 | 2023-12-06 14:56:14.591 | 0 | 0 | 0 | 0 | 0 | 0 | 0 | 0 | 0 | 25.6 | 25.6 | 25.6 | 0 | 0 | 0 | 0 | 0 | 0
1100 | 90 | 90 | 272 | 6 | 2 | 放电 | 放电 DC | 2023-12-06 14:56:14.794 | 完成 | 3.6403 | 3.6403 | 3.6131 | -4.9861 | -4.9993 | 0 | -0.0004 | 0.0004 | -0.0004 | 0 | -0.0015 | 0.0015 | -0.0015 | 00:00:00.300 | 00:00:00.300 | 2023-12-06 14:56:15.094 | 3.6205 | 0 | 0 | 0 | 0 | 0 | 0 | 0 | 0 | 25.5 | 25.5 | 25.5 | 0 | 0 | 0 | 0 | 0 | 0
1101 | 91 | 91 | 272 | 6 | 2 | 其它 | 静置 | 2023-12-06 14:56:15.493 | 完成 | 3.634 | 3.6628 | 3.6628 | 0 | 0 | 0 | 0 | 0 | 0 | 0 | 0 | 0 | 0 | 00:00:04.500 | 00:00:04.500 | 2023-12-06 14:56:19.993 | 0 | 0 | 0 | 0 | 0 | 0 | 0 | 0 | 0 | 25.5 | 25.5 | 25.6 | 0 | 0 | 0 | 0 | 0 | 0
1102 | 92 | 92 | 273 | 6 | 2 | 充电 | 充电 CC | 2023-12-06 14:56:20.198 | 完成 | 3.7121 | 3.7693 | 3.7693 | 9.9703 | 10.0003 | 0.0008 | 0 | -0.0008 | 0.0008 | 0.0031 | 0 | -0.0031 | 0.0031 | 00:00:00.300 | 00:00:00.300 | 2023-12-06 14:56:20.498 | 3.7527 | 0 | 0 | 0 | 0 | 0 | 0 | 0 | 0 | 25.5 | 25.5 | 25.5 | 0 | 0 | 0 | 0 | 0 | 0
1103 | 93 | 93 | 273 | 6 | 2 | 其它 | 静置 | 2023-12-06 14:56:20.894 | 完成 | 3.7286 | 3.7286 | 3.6649 | 0 | 0 | 0 | 0 | 0 | 0 | 0 | 0 | 0 | 0 | 00:00:04.500 | 00:00:04.500 | 2023-12-06 14:56:25.394 | 0 | 0 | 0 | 0 | 0 | 0 | 0 | 0 | 0 | 25.5 | 25.5 | 25.6 | 0 | 0 | 0 | 0 | 0 | 0
1104 | 94 | 94 | 273 | 6 | 2 | 放电 | 放电 DC | 2023-12-06 14:56:25.593 | 完成 | 3.6163 | 3.6163 | 3.5678 | -9.9749 | -9.9888 | 0 | -0.0008 | 0.0008 | -0.0008 | 0 | -0.0028 | 0.0028 | -0.0028 | 00:00:00.300 | 00:00:00.300 | 2023-12-06 14:56:25.893 | 3.5796 | 0 | 0 | 0 | 0 | 0 | 0 | 0 | 0 | 25.5 | 25.5 | 25.5 | 0 | 0 | 0 | 0 | 0 | 0
1105 | 95 | 95 | 273 | 6 | 2 | 其它 | 静置 | 2023-12-06 14:56:26.300 | 完成 | 3.6108 | 3.6624 | 3.6624 | 0 | 0 | 0 | 0 | 0 | 0 | 0 | 0 | 0 | 0 | 00:00:04.500 | 00:00:04.500 | 2023-12-06 14:56:30.800 | 0 | 0 | 0 | 0 | 0 | 0 | 0 | 0 | 0 | 25.5 | 25.6 | 25.6 | 0 | 0 | 0 | 0 | 0 | 0
1106 | 96 | 96 | 274 | 6 | 2 | 充电 | 充电 CC | 2023-12-06 14:56:30.995 | 完成 | 3.7369 | 3.8199 | 3.8199 | 14.9711 | 14.9959 | 0.0011 | 0 | -0.0011 | 0.0011 | 0.0047 | 0 | -0.0047 | 0.0047 | 00:00:00.300 | 00:00:00.300 | 2023-12-06 14:56:31.295 | 3.7967 | 0 | 0 | 0 | 0 | 0 | 0 | 0 | 0 | 25.5 | 25.5 | 25.5 | 0 | 0 | 0 | 0 | 0 | 0
1107 | 97 | 97 | 274 | 6 | 2 | 其它 | 静置 | 2023-12-06 14:56:31.695 | 完成 | 3.7576 | 3.7576 | 3.6656 | 0 | 0 | 0 | 0 | 0 | 0 | 0 | 0 | 0 | 0 | 00:00:04.500 | 00:00:04.500 | 2023-12-06 14:56:36.195 | 0 | 0 | 0 | 0 | 0 | 0 | 0 | 0 | 0 | 25.5 | 25.5 | 25.6 | 0 | 0 | 0 | 0 | 0 | 0
1108 | 98 | 98 | 274 | 6 | 2 | 放电 | 放电 DC | 2023-12-06 14:56:36.396 | 完成 | 3.592 | 3.592 | 3.5265 | -14.9703 | -14.9987 | 0 | -0.0011 | 0.0011 | -0.0011 | 0 | -0.0044 | 0.0044 | -0.0044 | 00:00:00.300 | 00:00:00.300 | 2023-12-06 14:56:36.696 | 3.5411 | 0 | 0 | 0 | 0 | 0 | 0 | 0 | 0 | 25.5 | 25.5 | 25.5 | 0 | 0 | 0 | 0 | 0 | 0
1109 | 99 | 99 | 274 | 6 | 2 | 其它 | 静置 | 2023-12-06 14:56:37.094 | 完成 | 3.5917 | 3.6617 | 3.6617 | 0 | 0 | 0 | 0 | 0 | 0 | 0 | 0 | 0 | 0 | 00:00:04.500 | 00:00:04.500 | 2023-12-06 14:56:41.594 | 0 | 0 | 0 | 0 | 0 | 0 | 0 | 0 | 0 | 25.5 | 25.5 | 25.6 | 0 | 0 | 0 | 0 | 0 | 0
1110 | 100 | 100 | 275 | 6 | 2 | 充电 | 充电 CC | 2023-12-06 14:56:41.794 | 完成 | 3.7614 | 3.8671 | 3.8671 | 19.9703 | 19.9988 | 0.0016 | 0 | -0.0016 | 0.0016 | 0.0063 | 0 | -0.0063 | 0.0063 | 00:00:00.300 | 00:00:00.300 | 2023-12-06 14:56:42.094 | 3.8389 | 0 | 0 | 0 | 0 | 0 | 0 | 0 | 0 | 25.5 | 25.6 | 25.6 | 0 | 0 | 0 | 0 | 0 | 0
1111 | 101 | 101 | 275 | 6 | 2 | 其它 | 静置 | 2023-12-06 14:56:42.506 | 完成 | 3.7834 | 3.7834 | 3.6663 | 0 | 0 | 0 | 0 | 0 | 0 | 0 | 0 | 0 | 0 | 00:00:04.500 | 00:00:04.500 | 2023-12-06 14:56:47.006 | 0 | 0 | 0 | 0 | 0 | 0 | 0 | 0 | 0 | 25.5 | 25.5 | 25.6 | 0 | 0 | 0 | 0 | 0 | 0
1112 | 102 | 102 | 275 | 6 | 2 | 放电 | 放电 DC | 2023-12-06 14:56:47.207 | 完成 | 3.568 | 3.568 | 3.489 | -19.9664 | -19.9978 | 0 | -0.0016 | 0.0016 | -0.0016 | 0 | -0.0057 | 0.0057 | -0.0057 | 00:00:00.300 | 00:00:00.300 | 2023-12-06 14:56:47.507 | 3.5051 | 0 | 0 | 0 | 0 | 0 | 0 | 0 | 0 | 25.5 | 25.5 | 25.5 | 0 | 0 | 0 | 0 | 0 | 0
1113 | 103 | 103 | 275 | 6 | 2 | 其它 | 静置 | 2023-12-06 14:56:47.899 | 完成 | 3.5762 | 3.6612 | 3.6612 | 0 | 0 | 0 | 0 | 0 | 0 | 0 | 0 | 0 | 0 | 00:00:04.500 | 00:00:04.500 | 2023-12-06 14:56:52.399 | 0 | 0 | 0 | 0 | 0 | 0 | 0 | 0 | 0 | 25.5 | 25.5 | 25.6 | 0 | 0 | 0 | 0 | 0 | 0
1114 | 104 | 104 | 276 | 6 | 2 | 充电 | 充电 CC | 2023-12-06 14:56:52.610 | 完成 | 3.7859 | 3.9114 | 3.9114 | 24.9862 | 24.9881 | 0.002 | 0 | -0.002 | 0.002 | 0.008 | 0 | -0.008 | 0.008 | 00:00:00.300 | 00:00:00.300 | 2023-12-06 14:56:52.910 | 3.8826 | 0 | 0 | 0 | 0 | 0 | 0 | 0 | 0 | 25.5 | 25.5 | 25.5 | 0 | 0 | 0 | 0 | 0 | 0
1115 | 105 | 105 | 276 | 6 | 2 | 其它 | 静置 | 2023-12-06 14:56:53.298 | 完成 | 3.8048 | 3.8048 | 3.6668 | 0 | 0 | 0 | 0 | 0 | 0 | 0 | 0 | 0 | 0 | 00:00:04.500 | 00:00:04.500 | 2023-12-06 14:56:57.798 | 0 | 0 | 0 | 0 | 0 | 0 | 0 | 0 | 0 | 25.5 | 25.5 | 25.6 | 0 | 0 | 0 | 0 | 0 | 0
1116 | 106 | 106 | 276 | 6 | 2 | 放电 | 放电 DC | 2023-12-06 14:56:58.007 | 完成 | 3.5439 | 3.5439 | 3.454 | -24.9547 | -24.9904 | 0 | -0.002 | 0.002 | -0.002 | 0 | -0.0072 | 0.0072 | -0.0072 | 00:00:00.300 | 00:00:00.300 | 2023-12-06 14:56:58.307 | 3.4693 | 0 | 0 | 0 | 0 | 0 | 0 | 0 | 0 | 25.5 | 25.5 | 25.5 | 0 | 0 | 0 | 0 | 0 | 0
1117 | 107 | 107 | 276 | 6 | 2 | 其它 | 静置 | 2023-12-06 14:56:58.699 | 完成 | 3.5622 | 3.6605 | 3.6605 | 0 | 0 | 0 | 0 | 0 | 0 | 0 | 0 | 0 | 0 | 00:00:04.500 | 00:00:04.500 | 2023-12-06 14:57:03.199 | 0 | 0 | 0 | 0 | 0 | 0 | 0 | 0 | 0 | 25.5 | 25.6 | 25.6 | 0 | 0 | 0 | 0 | 0 | 0
1118 | 108 | 108 | 277 | 6 | 2 | 充电 | 充电 CC | 2023-12-06 14:57:03.404 | 完成 | 3.6849 | 3.7186 | 3.7186 | 4.9836 | 4.9997 | 0.0005 | 0 | -0.0005 | 0.0005 | 0.0025 | 0 | -0.0025 | 0.0025 | 00:00:00.500 | 00:00:00.500 | 2023-12-06 14:57:03.904 | 3.7053 | 0 | 0 | 0 | 0 | 0 | 0 | 0 | 0 | 25.5 | 25.5 | 25.5 | 0 | 0 | 0 | 0 | 0 | 0
1119 | 109 | 109 | 277 | 6 | 2 | 其它 | 静置 | 2023-12-06 14:57:04.307 | 完成 | 3.6965 | 3.6965 | 3.6628 | 0 | 0 | 0 | 0 | 0 | 0 | 0 | 0 | 0 | 0 | 00:00:07.500 | 00:00:07.500 | 2023-12-06 14:57:11.807 | 0 | 0 | 0 | 0 | 0 | 0 | 0 | 0 | 0 | 25.5 | 25.5 | 25.6 | 0 | 0 | 0 | 0 | 0 | 0
1120 | 110 | 110 | 277 | 6 | 2 | 放电 | 放电 DC | 2023-12-06 14:57:12.004 | 完成 | 3.6393 | 3.6393 | 3.6087 | -4.9842 | -5.0001 | 0 | -0.0005 | 0.0005 | -0.0005 | 0 | -0.0025 | 0.0025 | -0.0025 | 00:00:00.500 | 00:00:00.500 | 2023-12-06 14:57:12.504 | 3.6196 | 0 | 0 | 0 | 0 | 0 | 0 | 0 | 0 | 25.5 | 25.5 | 25.6 | 0 | 0 | 0 | 0 | 0 | 0
1121 | 111 | 111 | 277 | 6 | 2 | 其它 | 静置 | 2023-12-06 14:57:12.897 | 完成 | 3.6312 | 3.6617 | 3.6617 | 0 | 0 | 0 | 0 | 0 | 0 | 0 | 0 | 0 | 0 | 00:00:07.500 | 00:00:07.500 | 2023-12-06 14:57:20.397 | 0 | 0 | 0 | 0 | 0 | 0 | 0 | 0 | 0 | 25.5 | 25.6 | 25.6 | 0 | 0 | 0 | 0 | 0 | 0
1122 | 112 | 112 | 278 | 6 | 2 | 充电 | 充电 CC | 2023-12-06 14:57:20.601 | 完成 | 3.7111 | 3.7772 | 3.7772 | 9.9829 | 9.9989 | 0.0013 | 0 | -0.0013 | 0.0013 | 0.0052 | 0 | -0.0052 | 0.0052 | 00:00:00.500 | 00:00:00.500 | 2023-12-06 14:57:21.101 | 3.7644 | 0 | 0 | 0 | 0 | 0 | 0 | 0 | 0 | 25.6 | 25.5 | 25.6 | 0 | 0 | 0 | 0 | 0 | 0
1123 | 113 | 113 | 278 | 6 | 2 | 其它 | 静置 | 2023-12-06 14:57:21.495 | 完成 | 3.7321 | 3.7321 | 3.6638 | 0 | 0 | 0 | 0 | 0 | 0 | 0 | 0 | 0 | 0 | 00:00:07.500 | 00:00:07.500 | 2023-12-06 14:57:28.995 | 0 | 0 | 0 | 0 | 0 | 0 | 0 | 0 | 0 | 25.5 | 25.6 | 25.6 | 0 | 0 | 0 | 0 | 0 | 0
1124 | 114 | 114 | 278 | 6 | 2 | 放电 | 放电 DC | 2023-12-06 14:57:29.203 | 完成 | 3.6154 | 3.6154 | 3.5611 | -9.9807 | -9.9984 | 0 | -0.0013 | 0.0013 | -0.0013 | 0 | -0.0049 | 0.0049 | -0.0049 | 00:00:00.500 | 00:00:00.500 | 2023-12-06 14:57:29.703 | 3.5694 | 0 | 0 | 0 | 0 | 0 | 0 | 0 | 0 | 25.5 | 25.5 | 25.5 | 0 | 0 | 0 | 0 | 0 | 0
1125 | 115 | 115 | 278 | 6 | 2 | 其它 | 静置 | 2023-12-06 14:57:30.097 | 完成 | 3.6068 | 3.6612 | 3.6612 | 0 | 0 | 0 | 0 | 0 | 0 | 0 | 0 | 0 | 0 | 00:00:07.500 | 00:00:07.500 | 2023-12-06 14:57:37.597 | 0 | 0 | 0 | 0 | 0 | 0 | 0 | 0 | 0 | 25.5 | 25.6 | 25.6 | 0 | 0 | 0 | 0 | 0 | 0
1126 | 116 | 116 | 279 | 6 | 2 | 充电 | 充电 CC | 2023-12-06 14:57:37.793 | 完成 | 3.7355 | 3.831 | 3.831 | 14.97 | 15.001 | 0.002 | 0 | -0.002 | 0.002 | 0.0079 | 0 | -0.0079 | 0.0079 | 00:00:00.500 | 00:00:00.500 | 2023-12-06 14:57:38.293 | 3.8145 | 0 | 0 | 0 | 0 | 0 | 0 | 0 | 0 | 25.5 | 25.5 | 25.5 | 0 | 0 | 0 | 0 | 0 | 0
1127 | 117 | 117 | 279 | 6 | 2 | 其它 | 静置 | 2023-12-06 14:57:38.696 | 完成 | 3.7634 | 3.7634 | 3.6645 | 0 | 0 | 0 | 0 | 0 | 0 | 0 | 0 | 0 | 0 | 00:00:07.500 | 00:00:07.500 | 2023-12-06 14:57:46.196 | 0 | 0 | 0 | 0 | 0 | 0 | 0 | 0 | 0 | 25.5 | 25.6 | 25.6 | 0 | 0 | 0 | 0 | 0 | 0
1128 | 118 | 118 | 279 | 6 | 2 | 放电 | 放电 DC | 2023-12-06 14:57:46.391 | 完成 | 3.5912 | 3.5912 | 3.5186 | -14.9753 | -15.001 | 0 | -0.002 | 0.002 | -0.002 | 0 | -0.0073 | 0.0073 | -0.0073 | 00:00:00.500 | 00:00:00.500 | 2023-12-06 14:57:46.891 | 3.5281 | 0 | 0 | 0 | 0 | 0 | 0 | 0 | 0 | 25.5 | 25.5 | 25.5 | 0 | 0 | 0 | 0 | 0 | 0
1129 | 119 | 119 | 279 | 6 | 2 | 其它 | 静置 | 2023-12-06 14:57:47.305 | 完成 | 3.5862 | 3.6605 | 3.6605 | 0 | 0 | 0 | 0 | 0 | 0 | 0 | 0 | 0 | 0 | 00:00:07.500 | 00:00:07.500 | 2023-12-06 14:57:54.805 | 0 | 0 | 0 | 0 | 0 | 0 | 0 | 0 | 0 | 25.5 | 25.6 | 25.6 | 0 | 0 | 0 | 0 | 0 | 0
1130 | 120 | 120 | 280 | 6 | 2 | 充电 | 充电 CC | 2023-12-06 14:57:54.996 | 完成 | 3.7599 | 3.8805 | 3.8805 | 19.9554 | 20.0014 | 0.0027 | 0 | -0.0027 | 0.0027 | 0.0106 | 0 | -0.0106 | 0.0106 | 00:00:00.500 | 00:00:00.500 | 2023-12-06 14:57:55.496 | 3.8594 | 0 | 0 | 0 | 0 | 0 | 0 | 0 | 0 | 25.5 | 25.6 | 25.6 | 0 | 0 | 0 | 0 | 0 | 0
1131 | 121 | 121 | 280 | 6 | 2 | 其它 | 静置 | 2023-12-06 14:57:55.892 | 完成 | 3.7904 | 3.7904 | 3.6651 | 0 | 0 | 0 | 0 | 0 | 0 | 0 | 0 | 0 | 0 | 00:00:07.500 | 00:00:07.500 | 2023-12-06 14:58:03.392 | 0 | 0 | 0 | 0 | 0 | 0 | 0 | 0 | 0 | 25.6 | 25.6 | 25.6 | 0 | 0 | 0 | 0 | 0 | 0
1132 | 122 | 122 | 280 | 6 | 2 | 放电 | 放电 DC | 2023-12-06 14:58:03.610 | 完成 | 3.5669 | 3.5669 | 3.4802 | -19.9715 | -20.0006 | 0 | -0.0027 | 0.0027 | -0.0027 | 0 | -0.0097 | 0.0097 | -0.0097 | 00:00:00.500 | 00:00:00.500 | 2023-12-06 14:58:04.110 | 3.4914 | 0 | 0 | 0 | 0 | 0 | 0 | 0 | 0 | 25.5 | 25.5 | 25.5 | 0 | 0 | 0 | 0 | 0 | 0
1133 | 123 | 123 | 280 | 6 | 2 | 其它 | 静置 | 2023-12-06 14:58:04.493 | 完成 | 3.5701 | 3.6598 | 3.6598 | 0 | 0 | 0 | 0 | 0 | 0 | 0 | 0 | 0 | 0 | 00:00:07.500 | 00:00:07.500 | 2023-12-06 14:58:11.993 | 0 | 0 | 0 | 0 | 0 | 0 | 0 | 0 | 0 | 25.5 | 25.6 | 25.6 | 0 | 0 | 0 | 0 | 0 | 0
1134 | 124 | 124 | 281 | 6 | 2 | 充电 | 充电 CC | 2023-12-06 14:58:12.196 | 完成 | 3.7843 | 3.9263 | 3.9263 | 24.9817 | 24.9997 | 0.0034 | 0 | -0.0034 | 0.0034 | 0.0135 | 0 | -0.0135 | 0.0135 | 00:00:00.500 | 00:00:00.500 | 2023-12-06 14:58:12.696 | 3.9026 | 0 | 0 | 0 | 0 | 0 | 0 | 0 | 0 | 25.5 | 25.5 | 25.6 | 0 | 0 | 0 | 0 | 0 | 0
1135 | 125 | 125 | 281 | 6 | 2 | 其它 | 静置 | 2023-12-06 14:58:13.108 | 完成 | 3.815 | 3.815 | 3.6658 | 0 | 0 | 0 | 0 | 0 | 0 | 0 | 0 | 0 | 0 | 00:00:07.500 | 00:00:07.500 | 2023-12-06 14:58:20.608 | 0 | 0 | 0 | 0 | 0 | 0 | 0 | 0 | 0 | 25.6 | 25.6 | 25.6 | 0 | 0 | 0 | 0 | 0 | 0
1136 | 126 | 126 | 281 | 6 | 2 | 放电 | 放电 DC | 2023-12-06 14:58:20.796 | 完成 | 3.5432 | 3.5432 | 3.4449 | -24.9545 | -24.9923 | 0 | -0.0034 | 0.0034 | -0.0034 | 0 | -0.012 | 0.012 | -0.012 | 00:00:00.500 | 00:00:00.500 | 2023-12-06 14:58:21.296 | 3.4572 | 0 | 0 | 0 | 0 | 0 | 0 | 0 | 0 | 25.6 | 25.6 | 25.6 | 0 | 0 | 0 | 0 | 0 | 0
1137 | 127 | 127 | 281 | 6 | 2 | 其它 | 静置 | 2023-12-06 14:58:21.697 | 完成 | 3.5557 | 3.6591 | 3.6591 | 0 | 0 | 0 | 0 | 0 | 0 | 0 | 0 | 0 | 0 | 00:00:07.500 | 00:00:07.500 | 2023-12-06 14:58:29.197 | 0 | 0 | 0 | 0 | 0 | 0 | 0 | 0 | 0 | 25.5 | 25.6 | 25.6 | 0 | 0 | 0 | 0 | 0 | 0
1138 | 128 | 128 | 282 | 6 | 2 | 充电 | 充电 CC | 2023-12-06 14:58:29.405 | 完成 | 3.6835 | 3.7197 | 3.7197 | 4.9903 | 5.0008 | 0.0009 | 0 | -0.0009 | 0.0009 | 0.0036 | 0 | -0.0036 | 0.0036 | 00:00:00.700 | 00:00:00.700 | 2023-12-06 14:58:30.105 | 3.7114 | 0 | 0 | 0 | 0 | 0 | 0 | 0 | 0 | 25.6 | 25.5 | 25.6 | 0 | 0 | 0 | 0 | 0 | 0
1139 | 129 | 129 | 282 | 6 | 2 | 其它 | 静置 | 2023-12-06 14:58:30.492 | 完成 | 3.6967 | 3.6967 | 3.6614 | 0 | 0 | 0 | 0 | 0 | 0 | 0 | 0 | 0 | 0 | 00:00:10.500 | 00:00:10.500 | 2023-12-06 14:58:40.992 | 0 | 0 | 0 | 0 | 0 | 0 | 0 | 0 | 0 | 25.6 | 25.6 | 25.6 | 0 | 0 | 0 | 0 | 0 | 0
1140 | 130 | 130 | 282 | 6 | 2 | 放电 | 放电 DC | 2023-12-06 14:58:41.198 | 完成 | 3.638 | 3.638 | 3.6054 | -4.985 | -5.0005 | 0 | -0.0009 | 0.0009 | -0.0009 | 0 | -0.0035 | 0.0035 | -0.0035 | 00:00:00.700 | 00:00:00.700 | 2023-12-06 14:58:41.898 | 3.6117 | 0 | 0 | 0 | 0 | 0 | 0 | 0 | 0 | 25.6 | 25.6 | 25.6 | 0 | 0 | 0 | 0 | 0 | 0
1141 | 131 | 131 | 282 | 6 | 2 | 其它 | 静置 | 2023-12-06 14:58:42.300 | 完成 | 3.6284 | 3.6603 | 3.6602 | 0 | 0 | 0 | 0 | 0 | 0 | 0 | 0 | 0 | 0 | 00:00:10.500 | 00:00:10.500 | 2023-12-06 14:58:52.800 | 0 | 0 | 0 | 0 | 0 | 0 | 0 | 0 | 0 | 25.6 | 25.6 | 25.6 | 0 | 0 | 0 | 0 | 0 | 0
1142 | 132 | 132 | 283 | 6 | 2 | 充电 | 充电 CC | 2023-12-06 14:58:52.997 | 完成 | 3.7095 | 3.7806 | 3.7806 | 9.9764 | 10.0003 | 0.0019 | 0 | -0.0019 | 0.0019 | 0.0073 | 0 | -0.0073 | 0.0073 | 00:00:00.700 | 00:00:00.700 | 2023-12-06 14:58:53.697 | 3.7676 | 0 | 0 | 0 | 0 | 0 | 0 | 0 | 0 | 25.6 | 25.6 | 25.6 | 0 | 0 | 0 | 0 | 0 | 0
1143 | 133 | 133 | 283 | 6 | 2 | 其它 | 静置 | 2023-12-06 14:58:54.094 | 完成 | 3.7342 | 3.7342 | 3.6626 | 0 | 0 | 0 | 0 | 0 | 0 | 0 | 0 | 0 | 0 | 00:00:10.500 | 00:00:10.500 | 2023-12-06 14:59:04.594 | 0 | 0 | 0 | 0 | 0 | 0 | 0 | 0 | 0 | 25.6 | 25.6 | 25.7 | 0 | 0 | 0 | 0 | 0 | 0
1144 | 134 | 134 | 283 | 6 | 2 | 放电 | 放电 DC | 2023-12-06 14:59:04.797 | 完成 | 3.614 | 3.614 | 3.5569 | -9.9837 | -9.9975 | 0 | -0.0019 | 0.0019 | -0.0019 | 0 | -0.0069 | 0.0069 | -0.0069 | 00:00:00.700 | 00:00:00.700 | 2023-12-06 14:59:05.497 | 3.5652 | 0 | 0 | 0 | 0 | 0 | 0 | 0 | 0 | 25.6 | 25.6 | 25.6 | 0 | 0 | 0 | 0 | 0 | 0
1145 | 135 | 135 | 283 | 6 | 2 | 其它 | 静置 | 2023-12-06 14:59:05.892 | 完成 | 3.6029 | 3.6596 | 3.6596 | 0 | 0 | 0 | 0 | 0 | 0 | 0 | 0 | 0 | 0 | 00:00:10.500 | 00:00:10.500 | 2023-12-06 14:59:16.392 | 0 | 0 | 0 | 0 | 0 | 0 | 0 | 0 | 0 | 25.6 | 25.6 | 25.7 | 0 | 0 | 0 | 0 | 0 | 0
1146 | 136 | 136 | 284 | 6 | 2 | 充电 | 充电 CC | 2023-12-06 14:59:16.600 | 完成 | 3.7339 | 3.8361 | 3.8361 | 14.9694 | 15.0003 | 0.0028 | 0 | -0.0028 | 0.0028 | 0.0111 | 0 | -0.0111 | 0.0111 | 00:00:00.700 | 00:00:00.700 | 2023-12-06 14:59:17.300 | 3.819 | 0 | 0 | 0 | 0 | 0 | 0 | 0 | 0 | 25.6 | 25.6 | 25.6 | 0 | 0 | 0 | 0 | 0 | 0
1147 | 137 | 137 | 284 | 6 | 2 | 其它 | 静置 | 2023-12-06 14:59:17.698 | 完成 | 3.7669 | 3.7669 | 3.6631 | 0 | 0 | 0 | 0 | 0 | 0 | 0 | 0 | 0 | 0 | 00:00:10.500 | 00:00:10.500 | 2023-12-06 14:59:28.198 | 0 | 0 | 0 | 0 | 0 | 0 | 0 | 0 | 0 | 25.6 | 25.6 | 25.7 | 0 | 0 | 0 | 0 | 0 | 0
1148 | 138 | 138 | 284 | 6 | 2 | 放电 | 放电 DC | 2023-12-06 14:59:28.392 | 完成 | 3.5899 | 3.5899 | 3.5137 | -14.9716 | -15.0002 | 0 | -0.0028 | 0.0028 | -0.0028 | 0 | -0.0102 | 0.0102 | -0.0102 | 00:00:00.700 | 00:00:00.700 | 2023-12-06 14:59:29.092 | 3.5234 | 0 | 0 | 0 | 0 | 0 | 0 | 0 | 0 | 25.6 | 25.6 | 25.6 | 0 | 0 | 0 | 0 | 0 | 0
1149 | 139 | 139 | 284 | 6 | 2 | 其它 | 静置 | 2023-12-06 14:59:29.498 | 完成 | 3.5824 | 3.6589 | 3.6589 | 0 | 0 | 0 | 0 | 0 | 0 | 0 | 0 | 0 | 0 | 00:00:10.500 | 00:00:10.500 | 2023-12-06 14:59:39.998 | 0 | 0 | 0 | 0 | 0 | 0 | 0 | 0 | 0 | 25.6 | 25.6 | 25.7 | 0 | 0 | 0 | 0 | 0 | 0
1150 | 140 | 140 | 285 | 6 | 2 | 充电 | 充电 CC | 2023-12-06 14:59:40.195 | 完成 | 3.7583 | 3.8872 | 3.8872 | 19.9845 | 19.9972 | 0.0038 | 0 | -0.0038 | 0.0038 | 0.015 | 0 | -0.015 | 0.015 | 00:00:00.700 | 00:00:00.700 | 2023-12-06 14:59:40.895 | 3.8691 | 0 | 0 | 0 | 0 | 0 | 0 | 0 | 0 | 25.6 | 25.6 | 25.6 | 0 | 0 | 0 | 0 | 0 | 0
1151 | 141 | 141 | 285 | 6 | 2 | 其它 | 静置 | 2023-12-06 14:59:41.296 | 完成 | 3.7948 | 3.7948 | 3.6638 | 0 | 0 | 0 | 0 | 0 | 0 | 0 | 0 | 0 | 0 | 00:00:10.500 | 00:00:10.500 | 2023-12-06 14:59:51.796 | 0 | 0 | 0 | 0 | 0 | 0 | 0 | 0 | 0 | 25.6 | 25.7 | 25.7 | 0 | 0 | 0 | 0 | 0 | 0
1152 | 142 | 142 | 285 | 6 | 2 | 放电 | 放电 DC | 2023-12-06 14:59:51.995 | 完成 | 3.5659 | 3.5659 | 3.4744 | -19.9638 | -20.0086 | 0 | -0.0038 | 0.0038 | -0.0038 | 0 | -0.0135 | 0.0135 | -0.0135 | 00:00:00.700 | 00:00:00.700 | 2023-12-06 14:59:52.695 | 3.4844 | 0 | 0 | 0 | 0 | 0 | 0 | 0 | 0 | 25.6 | 25.6 | 25.6 | 0 | 0 | 0 | 0 | 0 | 0
1153 | 143 | 143 | 285 | 6 | 2 | 其它 | 静置 | 2023-12-06 14:59:53.098 | 完成 | 3.565 | 3.6582 | 3.6582 | 0 | 0 | 0 | 0 | 0 | 0 | 0 | 0 | 0 | 0 | 00:00:10.500 | 00:00:10.500 | 2023-12-06 15:00:03.598 | 0 | 0 | 0 | 0 | 0 | 0 | 0 | 0 | 0 | 25.6 | 25.7 | 25.7 | 0 | 0 | 0 | 0 | 0 | 0
1154 | 144 | 144 | 286 | 6 | 2 | 充电 | 充电 CC | 2023-12-06 15:00:03.797 | 完成 | 3.7822 | 3.9342 | 3.9342 | 24.972 | 24.9993 | 0.0047 | 0 | -0.0047 | 0.0047 | 0.0189 | 0 | -0.0189 | 0.0189 | 00:00:00.700 | 00:00:00.700 | 2023-12-06 15:00:04.497 | 3.9116 | 0 | 0 | 0 | 0 | 0 | 0 | 0 | 0 | 25.7 | 25.6 | 25.7 | 0 | 0 | 0 | 0 | 0 | 0
1155 | 145 | 145 | 286 | 6 | 2 | 其它 | 静置 | 2023-12-06 15:00:04.900 | 完成 | 3.8206 | 3.8206 | 3.6644 | 0 | 0 | 0 | 0 | 0 | 0 | 0 | 0 | 0 | 0 | 00:00:10.500 | 00:00:10.500 | 2023-12-06 15:00:15.400 | 0 | 0 | 0 | 0 | 0 | 0 | 0 | 0 | 0 | 25.6 | 25.6 | 25.7 | 0 | 0 | 0 | 0 | 0 | 0
1156 | 146 | 146 | 286 | 6 | 2 | 放电 | 放电 DC | 2023-12-06 15:00:15.595 | 完成 | 3.542 | 3.542 | 3.4388 | -24.9964 | -25.0006 | 0 | -0.0047 | 0.0047 | -0.0047 | 0 | -0.0168 | 0.0168 | -0.0168 | 00:00:00.700 | 00:00:00.700 | 2023-12-06 15:00:16.295 | 3.4509 | 0 | 0 | 0 | 0 | 0 | 0 | 0 | 0 | 25.6 | 25.6 | 25.6 | 0 | 0 | 0 | 0 | 0 | 0
1157 | 147 | 147 | 286 | 6 | 2 | 其它 | 静置 | 2023-12-06 15:00:16.694 | 完成 | 3.5506 | 3.6575 | 3.6575 | 0 | 0 | 0 | 0 | 0 | 0 | 0 | 0 | 0 | 0 | 00:00:10.500 | 00:00:10.500 | 2023-12-06 15:00:27.194 | 0 | 0 | 0 | 0 | 0 | 0 | 0 | 0 | 0 | 25.6 | 25.7 | 25.7 | 0 | 0 | 0 | 0 | 0 | 0
1158 | 148 | 148 | 287 | 6 | 2 | 充电 | 充电 CC | 2023-12-06 15:00:27.393 | 完成 | 3.6816 | 3.7202 | 3.7202 | 4.9826 | 4.9987 | 0.0013 | 0 | -0.0013 | 0.0013 | 0.0051 | 0 | -0.0051 | 0.0051 | 00:00:01.000 | 00:00:01.000 | 2023-12-06 15:00:28.393 | 3.7151 | 0 | 0 | 0 | 0 | 0 | 0 | 0 | 0 | 25.7 | 25.6 | 25.7 | 0 | 0 | 0 | 0 | 0 | 0
1159 | 149 | 149 | 287 | 6 | 2 | 其它 | 静置 | 2023-12-06 15:00:28.796 | 完成 | 3.697 | 3.697 | 3.6598 | 0 | 0 | 0 | 0 | 0 | 0 | 0 | 0 | 0 | 0 | 00:00:15.000 | 00:00:15.000 | 2023-12-06 15:00:43.796 | 0 | 0 | 0 | 0 | 0 | 0 | 0 | 0 | 0 | 25.6 | 25.7 | 25.7 | 0 | 0 | 0 | 0 | 0 | 0
1160 | 150 | 150 | 287 | 6 | 2 | 放电 | 放电 DC | 2023-12-06 15:00:43.996 | 完成 | 3.6364 | 3.6364 | 3.602 | -4.9867 | -5 | 0 | -0.0013 | 0.0013 | -0.0013 | 0 | -0.005 | 0.005 | -0.005 | 00:00:01.000 | 00:00:01.000 | 2023-12-06 15:00:44.996 | 3.6061 | 0 | 0 | 0 | 0 | 0 | 0 | 0 | 0 | 25.7 | 25.6 | 25.7 | 0 | 0 | 0 | 0 | 0 | 0
1161 | 151 | 151 | 287 | 6 | 2 | 其它 | 静置 | 2023-12-06 15:00:45.393 | 完成 | 3.6254 | 3.6584 | 3.6584 | 0 | 0 | 0 | 0 | 0 | 0 | 0 | 0 | 0 | 0 | 00:00:15.000 | 00:00:15.000 | 2023-12-06 15:01:00.393 | 0 | 0 | 0 | 0 | 0 | 0 | 0 | 0 | 0 | 25.7 | 25.7 | 25.7 | 0 | 0 | 0 | 0 | 0 | 0
1162 | 152 | 152 | 288 | 6 | 2 | 充电 | 充电 CC | 2023-12-06 15:01:00.608 | 完成 | 3.7077 | 3.7836 | 3.7836 | 9.9822 | 10.0013 | 0.0027 | 0 | -0.0027 | 0.0027 | 0.0104 | 0 | -0.0104 | 0.0104 | 00:00:01.000 | 00:00:01.000 | 2023-12-06 15:01:01.608 | 3.7734 | 0 | 0 | 0 | 0 | 0 | 0 | 0 | 0 | 25.6 | 25.6 | 25.7 | 0 | 0 | 0 | 0 | 0 | 0
1163 | 153 | 153 | 288 | 6 | 2 | 其它 | 静置 | 2023-12-06 15:01:01.991 | 完成 | 3.7362 | 3.7362 | 3.6609 | 0 | 0 | 0 | 0 | 0 | 0 | 0 | 0 | 0 | 0 | 00:00:15.000 | 00:00:15.000 | 2023-12-06 15:01:16.991 | 0 | 0 | 0 | 0 | 0 | 0 | 0 | 0 | 0 | 25.6 | 25.7 | 25.7 | 0 | 0 | 0 | 0 | 0 | 0
1164 | 154 | 154 | 288 | 6 | 2 | 放电 | 放电 DC | 2023-12-06 15:01:17.108 | 完成 | 3.6126 | 3.6126 | 3.5522 | -9.9723 | -10.0005 | 0 | -0.0027 | 0.0027 | -0.0027 | 0 | -0.0098 | 0.0098 | -0.0098 | 00:00:01.000 | 00:00:01.000 | 2023-12-06 15:01:18.108 | 3.5589 | 0 | 0 | 0 | 0 | 0 | 0 | 0 | 0 | 25.6 | 25.6 | 25.6 | 0 | 0 | 0 | 0 | 0 | 0
1165 | 155 | 155 | 288 | 6 | 2 | 其它 | 静置 | 2023-12-06 15:01:18.494 | 完成 | 3.5991 | 3.6579 | 3.6579 | 0 | 0 | 0 | 0 | 0 | 0 | 0 | 0 | 0 | 0 | 00:00:15.000 | 00:00:15.000 | 2023-12-06 15:01:33.494 | 0 | 0 | 0 | 0 | 0 | 0 | 0 | 0 | 0 | 25.6 | 25.7 | 25.7 | 0 | 0 | 0 | 0 | 0 | 0
1166 | 156 | 156 | 289 | 6 | 2 | 充电 | 充电 CC | 2023-12-06 15:01:33.697 | 完成 | 3.7321 | 3.841 | 3.841 | 14.9751 | 14.9982 | 0.0041 | 0 | -0.0041 | 0.0041 | 0.0159 | 0 | -0.0159 | 0.0159 | 00:00:01.000 | 00:00:01.000 | 2023-12-06 15:01:34.697 | 3.8268 | 0 | 0 | 0 | 0 | 0 | 0 | 0 | 0 | 25.6 | 25.6 | 25.7 | 0 | 0 | 0 | 0 | 0 | 0
1167 | 157 | 157 | 289 | 6 | 2 | 其它 | 静置 | 2023-12-06 15:01:35.097 | 完成 | 3.7702 | 3.7702 | 3.6616 | 0 | 0 | 0 | 0 | 0 | 0 | 0 | 0 | 0 | 0 | 00:00:15.000 | 00:00:15.000 | 2023-12-06 15:01:50.097 | 0 | 0 | 0 | 0 | 0 | 0 | 0 | 0 | 0 | 25.6 | 25.7 | 25.7 | 0 | 0 | 0 | 0 | 0 | 0
1168 | 158 | 158 | 289 | 6 | 2 | 放电 | 放电 DC | 2023-12-06 15:01:50.295 | 完成 | 3.5885 | 3.5885 | 3.5081 | -14.9741 | -14.9983 | 0 | -0.0041 | 0.0041 | -0.0041 | 0 | -0.0146 | 0.0146 | -0.0146 | 00:00:01.000 | 00:00:01.000 | 2023-12-06 15:01:51.295 | 3.5167 | 0 | 0 | 0 | 0 | 0 | 0 | 0 | 0 | 25.6 | 25.6 | 25.6 | 0 | 0 | 0 | 0 | 0 | 0
1169 | 159 | 159 | 289 | 6 | 2 | 其它 | 静置 | 2023-12-06 15:01:51.687 | 完成 | 3.5773 | 3.657 | 3.657 | 0 | 0 | 0 | 0 | 0 | 0 | 0 | 0 | 0 | 0 | 00:00:15.000 | 00:00:15.000 | 2023-12-06 15:02:06.687 | 0 | 0 | 0 | 0 | 0 | 0 | 0 | 0 | 0 | 25.6 | 25.7 | 25.7 | 0 | 0 | 0 | 0 | 0 | 0
1170 | 160 | 160 | 290 | 6 | 2 | 充电 | 充电 CC | 2023-12-06 15:02:06.891 | 完成 | 3.7562 | 3.8936 | 3.8936 | 19.9691 | 20.0009 | 0.0055 | 0 | -0.0055 | 0.0055 | 0.0214 | 0 | -0.0214 | 0.0214 | 00:00:01.000 | 00:00:01.000 | 2023-12-06 15:02:07.891 | 3.8759 | 0 | 0 | 0 | 0 | 0 | 0 | 0 | 0 | 25.7 | 25.6 | 25.7 | 0 | 0 | 0 | 0 | 0 | 0
1171 | 161 | 161 | 290 | 6 | 2 | 其它 | 静置 | 2023-12-06 15:02:08.294 | 完成 | 3.8004 | 3.8004 | 3.6624 | 0 | 0 | 0 | 0 | 0 | 0 | 0 | 0 | 0 | 0 | 00:00:15.000 | 00:00:15.000 | 2023-12-06 15:02:23.294 | 0 | 0 | 0 | 0 | 0 | 0 | 0 | 0 | 0 | 25.6 | 25.7 | 25.7 | 0 | 0 | 0 | 0 | 0 | 0
1172 | 162 | 162 | 290 | 6 | 2 | 放电 | 放电 DC | 2023-12-06 15:02:23.497 | 完成 | 3.5645 | 3.5645 | 3.4684 | -19.9603 | -20.002 | 0 | -0.0055 | 0.0055 | -0.0055 | 0 | -0.0193 | 0.0193 | -0.0193 | 00:00:01.000 | 00:00:01.000 | 2023-12-06 15:02:24.497 | 3.4786 | 0 | 0 | 0 | 0 | 0 | 0 | 0 | 0 | 25.6 | 25.6 | 25.7 | 0 | 0 | 0 | 0 | 0 | 0
1173 | 163 | 163 | 290 | 6 | 2 | 其它 | 静置 | 2023-12-06 15:02:24.892 | 完成 | 3.5596 | 3.6563 | 3.6561 | 0 | 0 | 0 | 0 | 0 | 0 | 0 | 0 | 0 | 0 | 00:00:15.000 | 00:00:15.000 | 2023-12-06 15:02:39.892 | 0 | 0 | 0 | 0 | 0 | 0 | 0 | 0 | 0 | 25.6 | 25.7 | 25.7 | 0 | 0 | 0 | 0 | 0 | 0
1174 | 164 | 164 | 291 | 6 | 2 | 充电 | 充电 CC | 2023-12-06 15:02:40.097 | 完成 | 3.7801 | 3.9423 | 3.9423 | 24.9496 | 25.0006 | 0.0069 | 0 | -0.0069 | 0.0069 | 0.0271 | 0 | -0.0271 | 0.0271 | 00:00:01.000 | 00:00:01.000 | 2023-12-06 15:02:41.097 | 3.9214 | 0 | 0 | 0 | 0 | 0 | 0 | 0 | 0 | 25.6 | 25.7 | 25.7 | 0 | 0 | 0 | 0 | 0 | 0
1175 | 165 | 165 | 291 | 6 | 2 | 其它 | 静置 | 2023-12-06 15:02:41.496 | 完成 | 3.8269 | 3.8269 | 3.663 | 0 | 0 | 0 | 0 | 0 | 0 | 0 | 0 | 0 | 0 | 00:00:15.000 | 00:00:15.000 | 2023-12-06 15:02:56.496 | 0 | 0 | 0 | 0 | 0 | 0 | 0 | 0 | 0 | 25.7 | 25.7 | 25.7 | 0 | 0 | 0 | 0 | 0 | 0
1176 | 166 | 166 | 291 | 6 | 2 | 放电 | 放电 DC | 2023-12-06 15:02:56.620 | 完成 | 3.5408 | 3.5408 | 3.4319 | -24.9923 | -25.0036 | 0 | -0.0069 | 0.0069 | -0.0069 | 0 | -0.0239 | 0.0239 | -0.0239 | 00:00:01.000 | 00:00:01.000 | 2023-12-06 15:02:57.620 | 3.4437 | 0 | 0 | 0 | 0 | 0 | 0 | 0 | 0 | 25.7 | 25.7 | 25.7 | 0 | 0 | 0 | 0 | 0 | 0
1177 | 167 | 167 | 291 | 6 | 2 | 其它 | 静置 | 2023-12-06 15:02:57.997 | 完成 | 3.5445 | 3.6554 | 3.6554 | 0 | 0 | 0 | 0 | 0 | 0 | 0 | 0 | 0 | 0 | 00:00:15.000 | 00:00:15.000 | 2023-12-06 15:03:12.997 | 0 | 0 | 0 | 0 | 0 | 0 | 0 | 0 | 0 | 25.7 | 25.8 | 25.8 | 0 | 0 | 0 | 0 | 0 | 0
1178 | 168 | 168 | 292 | 6 | 2 | 充电 | 充电 CC | 2023-12-06 15:03:13.198 | 完成 | 3.6796 | 3.7265 | 3.7265 | 4.9862 | 5.0018 | 0.0041 | 0 | -0.0041 | 0.0041 | 0.0154 | 0 | -0.0154 | 0.0154 | 00:00:03.000 | 00:00:03.000 | 2023-12-06 15:03:16.198 | 3.7209 | 0 | 0 | 0 | 0 | 0 | 0 | 0 | 0 | 25.7 | 25.7 | 25.8 | 0 | 0 | 0 | 0 | 0 | 0
1179 | 169 | 169 | 292 | 6 | 2 | 其它 | 静置 | 2023-12-06 15:03:16.612 | 完成 | 3.7026 | 3.7026 | 3.6586 | 0 | 0 | 0 | 0 | 0 | 0 | 0 | 0 | 0 | 0 | 00:00:45.000 | 00:00:45.000 | 2023-12-06 15:04:01.612 | 0 | 0 | 0 | 0 | 0 | 0 | 0 | 0 | 0 | 25.7 | 25.7 | 25.8 | 0 | 0 | 0 | 0 | 0 | 0
1180 | 170 | 170 | 292 | 6 | 2 | 放电 | 放电 DC | 2023-12-06 15:04:01.802 | 完成 | 3.6352 | 3.6352 | 3.5941 | -4.9832 | -4.9973 | 0 | -0.0041 | 0.0041 | -0.0041 | 0 | -0.015 | 0.015 | -0.015 | 00:00:03.000 | 00:00:03.000 | 2023-12-06 15:04:04.802 | 3.5985 | 0 | 0 | 0 | 0 | 0 | 0 | 0 | 0 | 25.7 | 25.7 | 25.7 | 0 | 0 | 0 | 0 | 0 | 0
1181 | 171 | 171 | 292 | 6 | 2 | 其它 | 静置 | 2023-12-06 15:04:05.198 | 完成 | 3.6178 | 3.6561 | 3.6561 | 0 | 0 | 0 | 0 | 0 | 0 | 0 | 0 | 0 | 0 | 00:00:45.000 | 00:00:45.000 | 2023-12-06 15:04:50.198 | 0 | 0 | 0 | 0 | 0 | 0 | 0 | 0 | 0 | 25.7 | 25.7 | 25.8 | 0 | 0 | 0 | 0 | 0 | 0
1182 | 172 | 172 | 293 | 6 | 2 | 充电 | 充电 CC | 2023-12-06 15:04:50.397 | 完成 | 3.7051 | 3.7976 | 3.7976 | 9.977 | 9.9979 | 0.0083 | 0 | -0.0083 | 0.0083 | 0.0315 | 0 | -0.0315 | 0.0315 | 00:00:03.000 | 00:00:03.000 | 2023-12-06 15:04:53.397 | 3.7869 | 0 | 0 | 0 | 0 | 0 | 0 | 0 | 0 | 25.7 | 25.7 | 25.7 | 0 | 0 | 0 | 0 | 0 | 0
1183 | 173 | 173 | 293 | 6 | 2 | 其它 | 静置 | 2023-12-06 15:04:53.796 | 完成 | 3.7492 | 3.7492 | 3.6594 | 0 | 0 | 0 | 0 | 0 | 0 | 0 | 0 | 0 | 0 | 00:00:45.000 | 00:00:45.000 | 2023-12-06 15:05:38.796 | 0 | 0 | 0 | 0 | 0 | 0 | 0 | 0 | 0 | 25.7 | 25.8 | 25.8 | 0 | 0 | 0 | 0 | 0 | 0
1184 | 174 | 174 | 293 | 6 | 2 | 放电 | 放电 DC | 2023-12-06 15:05:38.995 | 完成 | 3.6112 | 3.6112 | 3.5392 | -9.9709 | -9.9994 | 0 | -0.0083 | 0.0083 | -0.0083 | 0 | -0.0295 | 0.0295 | -0.0295 | 00:00:03.000 | 00:00:03.000 | 2023-12-06 15:05:41.995 | 3.5469 | 0 | 0 | 0 | 0 | 0 | 0 | 0 | 0 | 25.7 | 25.7 | 25.8 | 0 | 0 | 0 | 0 | 0 | 0
1185 | 175 | 175 | 293 | 6 | 2 | 其它 | 静置 | 2023-12-06 15:05:42.396 | 完成 | 3.5864 | 3.6547 | 3.6547 | 0 | 0 | 0 | 0 | 0 | 0 | 0 | 0 | 0 | 0 | 00:00:45.000 | 00:00:45.000 | 2023-12-06 15:06:27.396 | 0 | 0 | 0 | 0 | 0 | 0 | 0 | 0 | 0 | 25.7 | 25.7 | 25.8 | 0 | 0 | 0 | 0 | 0 | 0
1186 | 176 | 176 | 294 | 6 | 2 | 充电 | 充电 CC | 2023-12-06 15:06:27.613 | 完成 | 3.7288 | 3.8622 | 3.8622 | 14.9735 | 15.0003 | 0.0124 | 0 | -0.0124 | 0.0124 | 0.0479 | 0 | -0.0479 | 0.0479 | 00:00:03.000 | 00:00:03.000 | 2023-12-06 15:06:30.613 | 3.8462 | 0 | 0 | 0 | 0 | 0 | 0 | 0 | 0 | 25.7 | 25.7 | 25.7 | 0 | 0 | 0 | 0 | 0 | 0
1187 | 177 | 177 | 294 | 6 | 2 | 其它 | 静置 | 2023-12-06 15:06:31.002 | 完成 | 3.7892 | 3.7892 | 3.6603 | 0 | 0 | 0 | 0 | 0 | 0 | 0 | 0 | 0 | 0 | 00:00:45.000 | 00:00:45.000 | 2023-12-06 15:07:16.002 | 0 | 0 | 0 | 0 | 0 | 0 | 0 | 0 | 0 | 25.7 | 25.7 | 25.8 | 0 | 0 | 0 | 0 | 0 | 0
1188 | 178 | 178 | 294 | 6 | 2 | 放电 | 放电 DC | 2023-12-06 15:07:16.202 | 完成 | 3.5873 | 3.5873 | 3.4911 | -14.9708 | -14.9976 | 0 | -0.0124 | 0.0124 | -0.0124 | 0 | -0.0438 | 0.0438 | -0.0438 | 00:00:03.000 | 00:00:03.000 | 2023-12-06 15:07:19.202 | 3.5018 | 0 | 0 | 0 | 0 | 0 | 0 | 0 | 0 | 25.8 | 25.7 | 25.8 | 0 | 0 | 0 | 0 | 0 | 0
1189 | 179 | 179 | 294 | 6 | 2 | 其它 | 静置 | 2023-12-06 15:07:19.636 | 完成 | 3.5606 | 3.6533 | 3.6533 | 0 | 0 | 0 | 0 | 0 | 0 | 0 | 0 | 0 | 0 | 00:00:45.000 | 00:00:45.000 | 2023-12-06 15:08:04.636 | 0 | 0 | 0 | 0 | 0 | 0 | 0 | 0 | 0 | 25.7 | 25.7 | 25.8 | 0 | 0 | 0 | 0 | 0 | 0
1190 | 180 | 180 | 295 | 6 | 2 | 充电 | 充电 CC | 2023-12-06 15:08:04.799 | 完成 | 3.7523 | 3.921 | 3.921 | 19.9925 | 19.9948 | 0.0166 | 0 | -0.0166 | 0.0166 | 0.0648 | 0 | -0.0648 | 0.0648 | 00:00:03.000 | 00:00:03.000 | 2023-12-06 15:08:07.799 | 3.9 | 0 | 0 | 0 | 0 | 0 | 0 | 0 | 0 | 25.8 | 25.7 | 25.8 | 0 | 0 | 0 | 0 | 0 | 0
1191 | 181 | 181 | 295 | 6 | 2 | 其它 | 静置 | 2023-12-06 15:08:08.208 | 完成 | 3.8259 | 3.8259 | 3.661 | 0 | 0 | 0 | 0 | 0 | 0 | 0 | 0 | 0 | 0 | 00:00:45.000 | 00:00:45.000 | 2023-12-06 15:08:53.208 | 0 | 0 | 0 | 0 | 0 | 0 | 0 | 0 | 0 | 25.7 | 25.8 | 25.8 | 0 | 0 | 0 | 0 | 0 | 0
1192 | 182 | 182 | 295 | 6 | 2 | 放电 | 放电 DC | 2023-12-06 15:08:53.400 | 完成 | 3.5638 | 3.5638 | 3.4481 | -19.9582 | -19.9978 | 0 | -0.0166 | 0.0166 | -0.0166 | 0 | -0.0577 | 0.0577 | -0.0577 | 00:00:03.000 | 00:00:03.000 | 2023-12-06 15:08:56.400 | 3.4616 | 0 | 0 | 0 | 0 | 0 | 0 | 0 | 0 | 25.8 | 25.8 | 25.8 | 0 | 0 | 0 | 0 | 0 | 0
1193 | 183 | 183 | 295 | 6 | 2 | 其它 | 静置 | 2023-12-06 15:08:56.798 | 完成 | 3.5397 | 3.6522 | 3.6521 | 0 | 0 | 0 | 0 | 0 | 0 | 0 | 0 | 0 | 0 | 00:00:45.000 | 00:00:45.000 | 2023-12-06 15:09:41.798 | 0 | 0 | 0 | 0 | 0 | 0 | 0 | 0 | 0 | 25.8 | 25.8 | 25.9 | 0 | 0 | 0 | 0 | 0 | 0
1194 | 184 | 184 | 296 | 6 | 2 | 充电 | 充电 CC | 2023-12-06 15:09:42.009 | 完成 | 3.7755 | 3.9751 | 3.9751 | 24.9736 | 25.0006 | 0.0208 | 0 | -0.0208 | 0.0208 | 0.082 | 0 | -0.082 | 0.082 | 00:00:03.000 | 00:00:03.000 | 2023-12-06 15:09:45.009 | 3.95 | 0 | 0 | 0 | 0 | 0 | 0 | 0 | 0 | 25.8 | 25.8 | 25.9 | 0 | 0 | 0 | 0 | 0 | 0
1195 | 185 | 185 | 296 | 6 | 2 | 其它 | 静置 | 2023-12-06 15:09:45.392 | 完成 | 3.8573 | 3.8573 | 3.6617 | 0 | 0 | 0 | 0 | 0 | 0 | 0 | 0 | 0 | 0 | 00:00:45.000 | 00:00:45.000 | 2023-12-06 15:10:30.392 | 0 | 0 | 0 | 0 | 0 | 0 | 0 | 0 | 0 | 25.8 | 25.9 | 25.9 | 0 | 0 | 0 | 0 | 0 | 0
1196 | 186 | 186 | 296 | 6 | 2 | 放电 | 放电 DC | 2023-12-06 15:10:30.597 | 完成 | 3.5406 | 3.5406 | 3.4096 | -24.9862 | -25.0006 | 0 | -0.0208 | 0.0208 | -0.0208 | 0 | -0.0714 | 0.0714 | -0.0714 | 00:00:03.000 | 00:00:03.000 | 2023-12-06 15:10:33.597 | 3.4251 | 0 | 0 | 0 | 0 | 0 | 0 | 0 | 0 | 25.8 | 25.8 | 25.9 | 0 | 0 | 0 | 0 | 0 | 0
1197 | 187 | 187 | 296 | 6 | 2 | 其它 | 静置 | 2023-12-06 15:10:33.999 | 完成 | 3.5218 | 3.651 | 3.6508 | 0 | 0 | 0 | 0 | 0 | 0 | 0 | 0 | 0 | 0 | 00:00:45.000 | 00:00:45.000 | 2023-12-06 15:11:18.999 | 0 | 0 | 0 | 0 | 0 | 0 | 0 | 0 | 0 | 25.8 | 25.9 | 26 | 0 | 0 | 0 | 0 | 0 | 0
1198 | 188 | 188 | 297 | 6 | 2 | 充电 | 充电 CC | 2023-12-06 15:11:19.196 | 完成 | 3.6749 | 3.7256 | 3.7256 | 4.984 | 5 | 0.0069 | 0 | -0.0069 | 0.0069 | 0.0258 | 0 | -0.0258 | 0.0258 | 00:00:05.000 | 00:00:05.000 | 2023-12-06 15:11:24.196 | 3.7193 | 0 | 0 | 0 | 0 | 0 | 0 | 0 | 0 | 25.9 | 25.9 | 26 | 0 | 0 | 0 | 0 | 0 | 0
1199 | 189 | 189 | 297 | 6 | 2 | 其它 | 静置 | 2023-12-06 15:11:24.657 | 完成 | 3.7019 | 3.7019 | 3.6544 | 0 | 0 | 0 | 0 | 0 | 0 | 0 | 0 | 0 | 0 | 00:01:15.000 | 00:01:15.000 | 2023-12-06 15:12:39.657 | 0 | 0 | 0 | 0 | 0 | 0 | 0 | 0 | 0 | 25.9 | 25.9 | 26 | 0 | 0 | 0 | 0 | 0 | 0
1200 | 190 | 190 | 297 | 6 | 2 | 放电 | 放电 DC | 2023-12-06 15:12:39.897 | 完成 | 3.631 | 3.631 | 3.5866 | -4.9858 | -4.9997 | 0 | -0.0069 | 0.0069 | -0.0069 | 0 | -0.0248 | 0.0248 | -0.0248 | 00:00:05.000 | 00:00:05.000 | 2023-12-06 15:12:44.897 | 3.5917 | 0 | 0 | 0 | 0 | 0 | 0 | 0 | 0 | 25.9 | 25.9 | 25.9 | 0 | 0 | 0 | 0 | 0 | 0
1201 | 191 | 191 | 297 | 6 | 2 | 其它 | 静置 | 2023-12-06 15:12:45.292 | 完成 | 3.6103 | 3.651 | 3.651 | 0 | 0 | 0 | 0 | 0 | 0 | 0 | 0 | 0 | 0 | 00:01:15.000 | 00:01:15.000 | 2023-12-06 15:14:00.292 | 0 | 0 | 0 | 0 | 0 | 0 | 0 | 0 | 0 | 25.9 | 25.9 | 26 | 0 | 0 | 0 | 0 | 0 | 0
1202 | 192 | 192 | 298 | 6 | 2 | 充电 | 充电 CC | 2023-12-06 15:14:00.498 | 完成 | 3.6998 | 3.8013 | 3.8013 | 9.9807 | 10.0008 | 0.0138 | 0 | -0.0138 | 0.0138 | 0.0525 | 0 | -0.0525 | 0.0525 | 00:00:05.000 | 00:00:05.000 | 2023-12-06 15:14:05.498 | 3.7885 | 0 | 0 | 0 | 0 | 0 | 0 | 0 | 0 | 25.9 | 25.8 | 25.9 | 0 | 0 | 0 | 0 | 0 | 0
1203 | 193 | 193 | 298 | 6 | 2 | 其它 | 静置 | 2023-12-06 15:14:05.900 | 完成 | 3.7527 | 3.7527 | 3.6559 | 0 | 0 | 0 | 0 | 0 | 0 | 0 | 0 | 0 | 0 | 00:01:15.000 | 00:01:15.000 | 2023-12-06 15:15:20.900 | 0 | 0 | 0 | 0 | 0 | 0 | 0 | 0 | 0 | 25.8 | 25.8 | 25.9 | 0 | 0 | 0 | 0 | 0 | 0
1204 | 194 | 194 | 298 | 6 | 2 | 放电 | 放电 DC | 2023-12-06 15:15:21.099 | 完成 | 3.6078 | 3.6078 | 3.5292 | -9.9823 | -9.999 | 0 | -0.0138 | 0.0138 | -0.0138 | 0 | -0.0491 | 0.0491 | -0.0491 | 00:00:05.000 | 00:00:05.000 | 2023-12-06 15:15:26.099 | 3.5388 | 0 | 0 | 0 | 0 | 0 | 0 | 0 | 0 | 25.8 | 25.8 | 25.8 | 0 | 0 | 0 | 0 | 0 | 0
1205 | 195 | 195 | 298 | 6 | 2 | 其它 | 静置 | 2023-12-06 15:15:26.509 | 完成 | 3.5766 | 3.6496 | 3.6496 | 0 | 0 | 0 | 0 | 0 | 0 | 0 | 0 | 0 | 0 | 00:01:15.000 | 00:01:15.000 | 2023-12-06 15:16:41.509 | 0 | 0 | 0 | 0 | 0 | 0 | 0 | 0 | 0 | 25.8 | 25.8 | 25.9 | 0 | 0 | 0 | 0 | 0 | 0
1206 | 196 | 196 | 299 | 6 | 2 | 充电 | 充电 CC | 2023-12-06 15:16:41.701 | 完成 | 3.7235 | 3.8708 | 3.8708 | 14.9758 | 15.0003 | 0.0208 | 0 | -0.0208 | 0.0208 | 0.0801 | 0 | -0.0801 | 0.0801 | 00:00:05.000 | 00:00:05.000 | 2023-12-06 15:16:46.701 | 3.8522 | 0 | 0 | 0 | 0 | 0 | 0 | 0 | 0 | 25.8 | 25.7 | 25.8 | 0 | 0 | 0 | 0 | 0 | 0
1207 | 197 | 197 | 299 | 6 | 2 | 其它 | 静置 | 2023-12-06 15:16:47.096 | 完成 | 3.7983 | 3.7983 | 3.6573 | 0 | 0 | 0 | 0 | 0 | 0 | 0 | 0 | 0 | 0 | 00:01:15.000 | 00:01:15.000 | 2023-12-06 15:18:02.096 | 0 | 0 | 0 | 0 | 0 | 0 | 0 | 0 | 0 | 25.7 | 25.7 | 25.8 | 0 | 0 | 0 | 0 | 0 | 0
1208 | 198 | 198 | 299 | 6 | 2 | 放电 | 放电 DC | 2023-12-06 15:18:02.299 | 完成 | 3.5845 | 3.5845 | 3.4788 | -14.971 | -15.0017 | 0 | -0.0208 | 0.0208 | -0.0208 | 0 | -0.0728 | 0.0728 | -0.0728 | 00:00:05.000 | 00:00:05.000 | 2023-12-06 15:18:07.299 | 3.4916 | 0 | 0 | 0 | 0 | 0 | 0 | 0 | 0 | 25.7 | 25.7 | 25.7 | 0 | 0 | 0 | 0 | 0 | 0
1209 | 199 | 199 | 299 | 6 | 2 | 其它 | 静置 | 2023-12-06 15:18:07.700 | 完成 | 3.5485 | 3.6482 | 3.6482 | 0 | 0 | 0 | 0 | 0 | 0 | 0 | 0 | 0 | 0 | 00:01:15.000 | 00:01:15.000 | 2023-12-06 15:19:22.700 | 0 | 0 | 0 | 0 | 0 | 0 | 0 | 0 | 0 | 25.7 | 25.7 | 25.8 | 0 | 0 | 0 | 0 | 0 | 0
1210 | 200 | 200 | 300 | 6 | 2 | 充电 | 充电 CC | 2023-12-06 15:19:22.902 | 完成 | 3.7469 | 3.9351 | 3.9351 | 19.957 | 19.9988 | 0.0277 | 0 | -0.0277 | 0.0277 | 0.1084 | 0 | -0.1084 | 0.1084 | 00:00:05.000 | 00:00:05.000 | 2023-12-06 15:19:27.902 | 3.9103 | 0 | 0 | 0 | 0 | 0 | 0 | 0 | 0 | 25.6 | 25.6 | 25.7 | 0 | 0 | 0 | 0 | 0 | 0
1211 | 201 | 201 | 300 | 6 | 2 | 其它 | 静置 | 2023-12-06 15:19:28.304 | 完成 | 3.8396 | 3.8396 | 3.6589 | 0 | 0 | 0 | 0 | 0 | 0 | 0 | 0 | 0 | 0 | 00:01:15.000 | 00:01:15.000 | 2023-12-06 15:20:43.304 | 0 | 0 | 0 | 0 | 0 | 0 | 0 | 0 | 0 | 25.6 | 25.6 | 25.7 | 0 | 0 | 0 | 0 | 0 | 0
1212 | 202 | 202 | 300 | 6 | 2 | 放电 | 放电 DC | 2023-12-06 15:20:43.497 | 完成 | 3.5615 | 3.5615 | 3.4335 | -19.9836 | -20.0143 | 0 | -0.0277 | 0.0277 | -0.0277 | 0 | -0.0959 | 0.0959 | -0.0959 | 00:00:05.000 | 00:00:05.000 | 2023-12-06 15:20:48.497 | 3.45 | 0 | 0 | 0 | 0 | 0 | 0 | 0 | 0 | 25.6 | 25.5 | 25.7 | 0 | 0 | 0 | 0 | 0 | 0
1213 | 203 | 203 | 300 | 6 | 2 | 其它 | 静置 | 2023-12-06 15:20:48.900 | 完成 | 3.5248 | 3.647 | 3.6468 | 0 | 0 | 0 | 0 | 0 | 0 | 0 | 0 | 0 | 0 | 00:01:15.000 | 00:01:15.000 | 2023-12-06 15:22:03.900 | 0 | 0 | 0 | 0 | 0 | 0 | 0 | 0 | 0 | 25.6 | 25.6 | 25.7 | 0 | 0 | 0 | 0 | 0 | 0
1214 | 204 | 204 | 301 | 6 | 2 | 充电 | 充电 CC | 2023-12-06 15:22:04.111 | 完成 | 3.7702 | 3.9944 | 3.9944 | 24.9659 | 25.0058 | 0.0347 | 0 | -0.0347 | 0.0347 | 0.1373 | 0 | -0.1373 | 0.1373 | 00:00:05.000 | 00:00:05.000 | 2023-12-06 15:22:09.111 | 3.9644 | 0 | 0 | 0 | 0 | 0 | 0 | 0 | 0 | 25.6 | 25.5 | 25.6 | 0 | 0 | 0 | 0 | 0 | 0
1215 | 205 | 205 | 301 | 6 | 2 | 其它 | 静置 | 2023-12-06 15:22:09.500 | 完成 | 3.8763 | 3.8763 | 3.6603 | 0 | 0 | 0 | 0 | 0 | 0 | 0 | 0 | 0 | 0 | 00:01:15.000 | 00:01:15.000 | 2023-12-06 15:23:24.500 | 0 | 0 | 0 | 0 | 0 | 0 | 0 | 0 | 0 | 25.5 | 25.6 | 25.7 | 0 | 0 | 0 | 0 | 0 | 0
1216 | 206 | 206 | 301 | 6 | 2 | 放电 | 放电 DC | 2023-12-06 15:23:24.629 | 完成 | 3.5388 | 3.5388 | 3.3921 | -24.9895 | -24.9995 | 0 | -0.0347 | 0.0347 | -0.0347 | 0 | -0.1186 | 0.1186 | -0.1186 | 00:00:05.000 | 00:00:05.000 | 2023-12-06 15:23:29.629 | 3.4117 | 0 | 0 | 0 | 0 | 0 | 0 | 0 | 0 | 25.7 | 25.6 | 25.7 | 0 | 0 | 0 | 0 | 0 | 0
1217 | 207 | 207 | 301 | 6 | 2 | 其它 | 静置 | 2023-12-06 15:23:29.993 | 完成 | 3.5051 | 3.6458 | 3.6458 | 0 | 0 | 0 | 0 | 0 | 0 | 0 | 0 | 0 | 0 | 00:01:15.000 | 00:01:15.000 | 2023-12-06 15:24:44.993 | 0 | 0 | 0 | 0 | 0 | 0 | 0 | 0 | 0 | 25.6 | 25.7 | 25.7 | 0 | 0 | 0 | 0 | 0 | 0
1218 | 6 | 6 | 302 | 7 | 2 | 充电 | 充电 CC | 2023-12-06 15:24:45.197 | 完成 | 3.7248 | 4.0006 | 4.0006 | 9.9961 | 10 | 0.4999 | 0 | -0.4999 | 0.4999 | 1.9569 | 0 | -1.9569 | 1.9569 | 00:03:00.000 | 00:03:00.000 | 2023-12-06 15:27:45.197 | 3.9196 | 0 | 0 | 0 | 0 | 0 | 0 | 0 | 0 | 25.6 | 26.1 | 26.1 | 0 | 0 | 0 | 0 | 0 | 0
1219 | 7 | 7 | 302 | 7 | 2 | 其它 | 静置 | 2023-12-06 15:27:45.698 | 完成 | 3.9196 | 3.9196 | 3.7734 | 0 | 0 | 0 | 0 | 0 | 0 | 0 | 0 | 0 | 0 | 00:10:00.000 | 00:10:00.000 | 2023-12-06 15:37:45.698 | 0 | 0 | 0 | 0 | 0 | 0 | 0 | 0 | 0 | 26.1 | 25.1 | 26.2 | 0 | 0 | 0 | 0 | 0 | 0
1220 | 8 | 8 | 302 | 7 | 2 | 充电 | 充电 CC | 2023-12-06 15:37:45.987 | 完成 | 3.7981 | 3.8053 | 3.8053 | 4.9867 | 4.9942 | 0 | 0 | 0 | 0 | 0.0001 | 0 | -0.0001 | 0.0001 | 00:00:00.030 | 00:00:00.030 | 2023-12-06 15:37:46.017 | 0 | 0 | 0 | 0 | 0 | 0 | 0 | 0 | 0 | 25.1 | 25.1 | 25.1 | 0 | 0 | 0 | 0 | 0 | 0
1221 | 9 | 9 | 302 | 7 | 2 | 其它 | 静置 | 2023-12-06 15:37:46.403 | 完成 | 3.8024 | 3.8024 | 3.7774 | 0 | 0 | 0 | 0 | 0 | 0 | 0 | 0 | 0 | 0 | 00:00:00.450 | 00:00:00.450 | 2023-12-06 15:37:46.853 | 0 | 0 | 0 | 0 | 0 | 0 | 0 | 0 | 0 | 25.1 | 25.1 | 25.1 | 0 | 0 | 0 | 0 | 0 | 0
1222 | 10 | 10 | 302 | 7 | 2 | 放电 | 放电 DC | 2023-12-06 15:37:46.990 | 完成 | 3.7513 | 3.7513 | 3.7441 | -4.9819 | -4.9955 | 0 | 0 | 0 | 0 | 0 | -0.0001 | 0.0001 | -0.0001 | 00:00:00.030 | 00:00:00.030 | 2023-12-06 15:37:47.020 | 0 | 0 | 0 | 0 | 0 | 0 | 0 | 0 | 0 | 25.1 | 25.1 | 25.1 | 0 | 0 | 0 | 0 | 0 | 0
1223 | 11 | 11 | 302 | 7 | 2 | 其它 | 静置 | 2023-12-06 15:37:47.401 | 完成 | 3.7483 | 3.7708 | 3.7708 | 0 | 0 | 0 | 0 | 0 | 0 | 0 | 0 | 0 | 0 | 00:00:00.450 | 00:00:00.450 | 2023-12-06 15:37:47.851 | 0 | 0 | 0 | 0 | 0 | 0 | 0 | 0 | 0 | 25.1 | 25.1 | 25.1 | 0 | 0 | 0 | 0 | 0 | 0
1224 | 12 | 12 | 303 | 7 | 2 | 充电 | 充电 CC | 2023-12-06 15:37:47.996 | 完成 | 3.8227 | 3.8369 | 3.8369 | 9.9829 | 9.985 | 0 | 0 | 0 | 0 | 0.0002 | 0 | -0.0002 | 0.0002 | 00:00:00.030 | 00:00:00.030 | 2023-12-06 15:37:48.026 | 0 | 0 | 0 | 0 | 0 | 0 | 0 | 0 | 0 | 25.1 | 25.1 | 25.1 | 0 | 0 | 0 | 0 | 0 | 0
1225 | 13 | 13 | 303 | 7 | 2 | 其它 | 静置 | 2023-12-06 15:37:48.396 | 完成 | 3.8282 | 3.8282 | 3.7806 | 0 | 0 | 0 | 0 | 0 | 0 | 0 | 0 | 0 | 0 | 00:00:00.450 | 00:00:00.450 | 2023-12-06 15:37:48.846 | 0 | 0 | 0 | 0 | 0 | 0 | 0 | 0 | 0 | 25.1 | 25.1 | 25.1 | 0 | 0 | 0 | 0 | 0 | 0
1226 | 14 | 14 | 303 | 7 | 2 | 放电 | 放电 DC | 2023-12-06 15:37:48.993 | 完成 | 3.7274 | 3.7274 | 3.7132 | -9.9742 | -9.9856 | 0 | 0 | 0 | 0 | 0 | -0.0002 | 0.0002 | -0.0002 | 00:00:00.030 | 00:00:00.030 | 2023-12-06 15:37:49.023 | 0 | 0 | 0 | 0 | 0 | 0 | 0 | 0 | 0 | 25 | 25 | 25 | 0 | 0 | 0 | 0 | 0 | 0
1227 | 15 | 15 | 303 | 7 | 2 | 其它 | 静置 | 2023-12-06 15:37:49.392 | 完成 | 3.7269 | 3.7683 | 3.7683 | 0 | 0 | 0 | 0 | 0 | 0 | 0 | 0 | 0 | 0 | 00:00:00.450 | 00:00:00.450 | 2023-12-06 15:37:49.842 | 0 | 0 | 0 | 0 | 0 | 0 | 0 | 0 | 0 | 25 | 25.1 | 25.1 | 0 | 0 | 0 | 0 | 0 | 0
1228 | 16 | 16 | 304 | 7 | 2 | 充电 | 充电 CC | 2023-12-06 15:37:49.993 | 完成 | 3.8469 | 3.8682 | 3.8682 | 14.9731 | 14.9758 | 0.0001 | 0 | -0.0001 | 0.0001 | 0.0004 | 0 | -0.0004 | 0.0004 | 00:00:00.030 | 00:00:00.030 | 2023-12-06 15:37:50.023 | 3.8615 | 0 | 0 | 0 | 0 | 0 | 0 | 0 | 0 | 25.1 | 25.1 | 25.1 | 0 | 0 | 0 | 0 | 0 | 0
1229 | 17 | 17 | 304 | 7 | 2 | 其它 | 静置 | 2023-12-06 15:37:50.402 | 完成 | 3.8557 | 3.8557 | 3.7846 | 0 | 0 | 0 | 0 | 0 | 0 | 0 | 0 | 0 | 0 | 00:00:00.450 | 00:00:00.450 | 2023-12-06 15:37:50.852 | 0 | 0 | 0 | 0 | 0 | 0 | 0 | 0 | 0 | 25.1 | 25.1 | 25.1 | 0 | 0 | 0 | 0 | 0 | 0
1230 | 18 | 18 | 304 | 7 | 2 | 放电 | 放电 DC | 2023-12-06 15:37:50.991 | 完成 | 3.7037 | 3.7037 | 3.6833 | -14.9756 | -14.9869 | 0 | -0.0001 | 0.0001 | -0.0001 | 0 | -0.0004 | 0.0004 | -0.0004 | 00:00:00.030 | 00:00:00.030 | 2023-12-06 15:37:51.021 | 3.6896 | 0 | 0 | 0 | 0 | 0 | 0 | 0 | 0 | 25 | 25 | 25 | 0 | 0 | 0 | 0 | 0 | 0
1231 | 19 | 19 | 304 | 7 | 2 | 其它 | 静置 | 2023-12-06 15:37:51.410 | 完成 | 3.7068 | 3.7657 | 3.7657 | 0 | 0 | 0 | 0 | 0 | 0 | 0 | 0 | 0 | 0 | 00:00:00.450 | 00:00:00.450 | 2023-12-06 15:37:51.860 | 0 | 0 | 0 | 0 | 0 | 0 | 0 | 0 | 0 | 25 | 25 | 25.1 | 0 | 0 | 0 | 0 | 0 | 0
1232 | 20 | 20 | 305 | 7 | 2 | 充电 | 充电 CC | 2023-12-06 15:37:51.995 | 完成 | 3.8714 | 3.8993 | 3.8993 | 19.975 | 19.9777 | 0.0001 | 0 | -0.0001 | 0.0001 | 0.0005 | 0 | -0.0005 | 0.0005 | 00:00:00.030 | 00:00:00.030 | 2023-12-06 15:37:52.025 | 3.881 | 0 | 0 | 0 | 0 | 0 | 0 | 0 | 0 | 25 | 25 | 25 | 0 | 0 | 0 | 0 | 0 | 0
1233 | 21 | 21 | 305 | 7 | 2 | 其它 | 静置 | 2023-12-06 15:37:52.402 | 完成 | 3.878 | 3.878 | 3.7876 | 0 | 0 | 0 | 0 | 0 | 0 | 0 | 0 | 0 | 0 | 00:00:00.450 | 00:00:00.450 | 2023-12-06 15:37:52.852 | 0 | 0 | 0 | 0 | 0 | 0 | 0 | 0 | 0 | 25 | 25 | 25 | 0 | 0 | 0 | 0 | 0 | 0
1234 | 22 | 22 | 305 | 7 | 2 | 放电 | 放电 DC | 2023-12-06 15:37:52.995 | 完成 | 3.68 | 3.68 | 3.654 | -19.933 | -19.8446 | 0 | -0.0001 | 0.0001 | -0.0001 | 0 | -0.0005 | 0.0005 | -0.0005 | 00:00:00.030 | 00:00:00.030 | 2023-12-06 15:37:53.025 | 3.6705 | 0 | 0 | 0 | 0 | 0 | 0 | 0 | 0 | 25.1 | 25.1 | 25.1 | 0 | 0 | 0 | 0 | 0 | 0
1235 | 23 | 23 | 305 | 7 | 2 | 其它 | 静置 | 2023-12-06 15:37:53.411 | 完成 | 3.6923 | 3.7637 | 3.7637 | 0 | 0 | 0 | 0 | 0 | 0 | 0 | 0 | 0 | 0 | 00:00:00.450 | 00:00:00.450 | 2023-12-06 15:37:53.861 | 0 | 0 | 0 | 0 | 0 | 0 | 0 | 0 | 0 | 25 | 25.1 | 25.1 | 0 | 0 | 0 | 0 | 0 | 0
1236 | 24 | 24 | 306 | 7 | 2 | 充电 | 充电 CC | 2023-12-06 15:37:54.008 | 完成 | 3.8956 | 3.9303 | 3.9303 | 24.9692 | 24.9625 | 0.0002 | 0 | -0.0002 | 0.0002 | 0.0008 | 0 | -0.0008 | 0.0008 | 00:00:00.030 | 00:00:00.030 | 2023-12-06 15:37:54.038 | 3.9077 | 0 | 0 | 0 | 0 | 0 | 0 | 0 | 0 | 25 | 25 | 25 | 0 | 0 | 0 | 0 | 0 | 0
1237 | 25 | 25 | 306 | 7 | 2 | 其它 | 静置 | 2023-12-06 15:37:54.398 | 完成 | 3.8982 | 3.8982 | 3.7906 | 0 | 0 | 0 | 0 | 0 | 0 | 0 | 0 | 0 | 0 | 00:00:00.450 | 00:00:00.450 | 2023-12-06 15:37:54.848 | 0 | 0 | 0 | 0 | 0 | 0 | 0 | 0 | 0 | 25 | 25.1 | 25.1 | 0 | 0 | 0 | 0 | 0 | 0
1238 | 26 | 26 | 306 | 7 | 2 | 放电 | 放电 DC | 2023-12-06 15:37:54.998 | 完成 | 3.6563 | 3.6563 | 3.6243 | -24.9625 | -24.9783 | 0 | -0.0002 | 0.0002 | -0.0002 | 0 | -0.0007 | 0.0007 | -0.0007 | 00:00:00.030 | 00:00:00.030 | 2023-12-06 15:37:55.028 | 3.6449 | 0 | 0 | 0 | 0 | 0 | 0 | 0 | 0 | 25 | 25 | 25 | 0 | 0 | 0 | 0 | 0 | 0
1239 | 27 | 27 | 306 | 7 | 2 | 其它 | 静置 | 2023-12-06 15:37:55.398 | 完成 | 3.6798 | 3.762 | 3.762 | 0 | 0 | 0 | 0 | 0 | 0 | 0 | 0 | 0 | 0 | 00:00:00.450 | 00:00:00.450 | 2023-12-06 15:37:55.848 | 0 | 0 | 0 | 0 | 0 | 0 | 0 | 0 | 0 | 25.1 | 25.1 | 25.1 | 0 | 0 | 0 | 0 | 0 | 0
1240 | 28 | 28 | 307 | 7 | 2 | 充电 | 充电 CC | 2023-12-06 15:37:56.005 | 完成 | 3.7932 | 3.805 | 3.805 | 4.9801 | 4.9965 | 0 | 0 | 0 | 0 | 0.0002 | 0 | -0.0002 | 0.0002 | 00:00:00.050 | 00:00:00.050 | 2023-12-06 15:37:56.055 | 0 | 0 | 0 | 0 | 0 | 0 | 0 | 0 | 0 | 25 | 25 | 25 | 0 | 0 | 0 | 0 | 0 | 0
1241 | 29 | 29 | 307 | 7 | 2 | 其它 | 静置 | 2023-12-06 15:37:56.399 | 完成 | 3.7967 | 3.7967 | 3.7736 | 0 | 0 | 0 | 0 | 0 | 0 | 0 | 0 | 0 | 0 | 00:00:00.750 | 00:00:00.750 | 2023-12-06 15:37:57.149 | 0 | 0 | 0 | 0 | 0 | 0 | 0 | 0 | 0 | 25 | 25.1 | 25.1 | 0 | 0 | 0 | 0 | 0 | 0
1242 | 30 | 30 | 307 | 7 | 2 | 放电 | 放电 DC | 2023-12-06 15:37:57.294 | 完成 | 3.7495 | 3.7495 | 3.7381 | -4.9861 | -4.9945 | 0 | 0 | 0 | 0 | 0 | -0.0002 | 0.0002 | -0.0002 | 00:00:00.050 | 00:00:00.050 | 2023-12-06 15:37:57.344 | 0 | 0 | 0 | 0 | 0 | 0 | 0 | 0 | 0 | 25 | 25 | 25 | 0 | 0 | 0 | 0 | 0 | 0
1243 | 31 | 31 | 307 | 7 | 2 | 其它 | 静置 | 2023-12-06 15:37:57.693 | 完成 | 3.7469 | 3.7713 | 3.7713 | 0 | 0 | 0 | 0 | 0 | 0 | 0 | 0 | 0 | 0 | 00:00:00.750 | 00:00:00.750 | 2023-12-06 15:37:58.443 | 0 | 0 | 0 | 0 | 0 | 0 | 0 | 0 | 0 | 25 | 25 | 25.1 | 0 | 0 | 0 | 0 | 0 | 0
1244 | 32 | 32 | 308 | 7 | 2 | 充电 | 充电 CC | 2023-12-06 15:37:58.599 | 完成 | 3.8222 | 3.8445 | 3.8445 | 9.9809 | 9.9938 | 0.0001 | 0 | -0.0001 | 0.0001 | 0.0005 | 0 | -0.0005 | 0.0005 | 00:00:00.050 | 00:00:00.050 | 2023-12-06 15:37:58.649 | 3.8362 | 0 | 0 | 0 | 0 | 0 | 0 | 0 | 0 | 25 | 25 | 25 | 0 | 0 | 0 | 0 | 0 | 0
1245 | 33 | 33 | 308 | 7 | 2 | 其它 | 静置 | 2023-12-06 15:37:59.009 | 完成 | 3.8276 | 3.8276 | 3.7764 | 0 | 0 | 0 | 0 | 0 | 0 | 0 | 0 | 0 | 0 | 00:00:00.750 | 00:00:00.750 | 2023-12-06 15:37:59.759 | 0 | 0 | 0 | 0 | 0 | 0 | 0 | 0 | 0 | 25 | 25.1 | 25.1 | 0 | 0 | 0 | 0 | 0 | 0
1246 | 34 | 34 | 308 | 7 | 2 | 放电 | 放电 DC | 2023-12-06 15:37:59.898 | 完成 | 3.7258 | 3.7258 | 3.7042 | -9.9792 | -9.9865 | 0 | -0.0001 | 0.0001 | -0.0001 | 0 | -0.0005 | 0.0005 | -0.0005 | 00:00:00.050 | 00:00:00.050 | 2023-12-06 15:37:59.948 | 3.7118 | 0 | 0 | 0 | 0 | 0 | 0 | 0 | 0 | 25 | 25 | 25 | 0 | 0 | 0 | 0 | 0 | 0
1247 | 35 | 35 | 308 | 7 | 2 | 其它 | 静置 | 2023-12-06 15:38:00.295 | 完成 | 3.7276 | 3.7706 | 3.7706 | 0 | 0 | 0 | 0 | 0 | 0 | 0 | 0 | 0 | 0 | 00:00:00.750 | 00:00:00.750 | 2023-12-06 15:38:01.045 | 0 | 0 | 0 | 0 | 0 | 0 | 0 | 0 | 0 | 25 | 25.1 | 25.1 | 0 | 0 | 0 | 0 | 0 | 0
1248 | 36 | 36 | 309 | 7 | 2 | 充电 | 充电 CC | 2023-12-06 15:38:01.206 | 完成 | 3.8473 | 3.8807 | 3.8807 | 14.9562 | 14.987 | 0.0002 | 0 | -0.0002 | 0.0002 | 0.0008 | 0 | -0.0008 | 0.0008 | 00:00:00.050 | 00:00:00.050 | 2023-12-06 15:38:01.256 | 3.8617 | 0 | 0 | 0 | 0 | 0 | 0 | 0 | 0 | 25 | 25 | 25 | 0 | 0 | 0 | 0 | 0 | 0
1249 | 37 | 37 | 309 | 7 | 2 | 其它 | 静置 | 2023-12-06 15:38:01.594 | 完成 | 3.8512 | 3.8512 | 3.7781 | 0 | 0 | 0 | 0 | 0 | 0 | 0 | 0 | 0 | 0 | 00:00:00.750 | 00:00:00.750 | 2023-12-06 15:38:02.344 | 0 | 0 | 0 | 0 | 0 | 0 | 0 | 0 | 0 | 25 | 25.1 | 25.1 | 0 | 0 | 0 | 0 | 0 | 0
1250 | 38 | 38 | 309 | 7 | 2 | 放电 | 放电 DC | 2023-12-06 15:38:02.493 | 完成 | 3.7016 | 3.7016 | 3.6707 | -14.9609 | -14.9362 | 0 | -0.0002 | 0.0002 | -0.0002 | 0 | -0.0007 | 0.0007 | -0.0007 | 00:00:00.050 | 00:00:00.050 | 2023-12-06 15:38:02.543 | 3.6877 | 0 | 0 | 0 | 0 | 0 | 0 | 0 | 0 | 25 | 25 | 25 | 0 | 0 | 0 | 0 | 0 | 0
1251 | 39 | 39 | 309 | 7 | 2 | 其它 | 静置 | 2023-12-06 15:38:02.901 | 完成 | 3.7056 | 3.769 | 3.769 | 0 | 0 | 0 | 0 | 0 | 0 | 0 | 0 | 0 | 0 | 00:00:00.750 | 00:00:00.750 | 2023-12-06 15:38:03.651 | 0 | 0 | 0 | 0 | 0 | 0 | 0 | 0 | 0 | 25 | 25.1 | 25.1 | 0 | 0 | 0 | 0 | 0 | 0
1252 | 40 | 40 | 310 | 7 | 2 | 充电 | 充电 CC | 2023-12-06 15:38:03.796 | 完成 | 3.8715 | 3.9152 | 3.9152 | 19.9356 | 19.9579 | 0.0002 | 0 | -0.0002 | 0.0002 | 0.001 | 0 | -0.001 | 0.001 | 00:00:00.050 | 00:00:00.050 | 2023-12-06 15:38:03.846 | 3.8812 | 0 | 0 | 0 | 0 | 0 | 0 | 0 | 0 | 25 | 25 | 25 | 0 | 0 | 0 | 0 | 0 | 0
1253 | 41 | 41 | 310 | 7 | 2 | 其它 | 静置 | 2023-12-06 15:38:04.199 | 完成 | 3.8794 | 3.8794 | 3.7802 | 0 | 0 | 0 | 0 | 0 | 0 | 0 | 0 | 0 | 0 | 00:00:00.750 | 00:00:00.750 | 2023-12-06 15:38:04.949 | 0 | 0 | 0 | 0 | 0 | 0 | 0 | 0 | 0 | 25 | 25 | 25.1 | 0 | 0 | 0 | 0 | 0 | 0
1254 | 42 | 42 | 310 | 7 | 2 | 放电 | 放电 DC | 2023-12-06 15:38:05.093 | 完成 | 3.6779 | 3.6779 | 3.6377 | -19.9831 | -19.993 | 0 | -0.0002 | 0.0002 | -0.0002 | 0 | -0.001 | 0.001 | -0.001 | 00:00:00.050 | 00:00:00.050 | 2023-12-06 15:38:05.143 | 3.6686 | 0 | 0 | 0 | 0 | 0 | 0 | 0 | 0 | 25.1 | 25.1 | 25.1 | 0 | 0 | 0 | 0 | 0 | 0
1255 | 43 | 43 | 310 | 7 | 2 | 其它 | 静置 | 2023-12-06 15:38:05.490 | 完成 | 3.6921 | 3.7683 | 3.7683 | 0 | 0 | 0 | 0 | 0 | 0 | 0 | 0 | 0 | 0 | 00:00:00.750 | 00:00:00.750 | 2023-12-06 15:38:06.240 | 0 | 0 | 0 | 0 | 0 | 0 | 0 | 0 | 0 | 25.1 | 25.1 | 25.1 | 0 | 0 | 0 | 0 | 0 | 0
1256 | 44 | 44 | 311 | 7 | 2 | 充电 | 充电 CC | 2023-12-06 15:38:06.406 | 完成 | 3.8966 | 3.9509 | 3.9509 | 24.9577 | 25.0256 | 0.0002 | 0 | -0.0002 | 0.0002 | 0.0013 | 0 | -0.0013 | 0.0013 | 00:00:00.050 | 00:00:00.050 | 2023-12-06 15:38:06.456 | 3.9086 | 0 | 0 | 0 | 0 | 0 | 0 | 0 | 0 | 25 | 25 | 25 | 0 | 0 | 0 | 0 | 0 | 0
1257 | 45 | 45 | 311 | 7 | 2 | 其它 | 静置 | 2023-12-06 15:38:06.798 | 完成 | 3.897 | 3.897 | 3.7815 | 0 | 0 | 0 | 0 | 0 | 0 | 0 | 0 | 0 | 0 | 00:00:00.750 | 00:00:00.750 | 2023-12-06 15:38:07.548 | 0 | 0 | 0 | 0 | 0 | 0 | 0 | 0 | 0 | 25.1 | 25.1 | 25.1 | 0 | 0 | 0 | 0 | 0 | 0
1258 | 46 | 46 | 311 | 7 | 2 | 放电 | 放电 DC | 2023-12-06 15:38:07.693 | 完成 | 3.6533 | 3.6533 | 3.6056 | -24.9545 | -24.964 | 0 | -0.0002 | 0.0002 | -0.0002 | 0 | -0.0011 | 0.0011 | -0.0011 | 00:00:00.050 | 00:00:00.050 | 2023-12-06 15:38:07.743 | 3.6421 | 0 | 0 | 0 | 0 | 0 | 0 | 0 | 0 | 25 | 25 | 25 | 0 | 0 | 0 | 0 | 0 | 0
1259 | 47 | 47 | 311 | 7 | 2 | 其它 | 静置 | 2023-12-06 15:38:08.098 | 完成 | 3.6761 | 3.7667 | 3.7667 | 0 | 0 | 0 | 0 | 0 | 0 | 0 | 0 | 0 | 0 | 00:00:00.750 | 00:00:00.750 | 2023-12-06 15:38:08.848 | 0 | 0 | 0 | 0 | 0 | 0 | 0 | 0 | 0 | 25 | 25 | 25.1 | 0 | 0 | 0 | 0 | 0 | 0
1260 | 48 | 48 | 312 | 7 | 2 | 充电 | 充电 CC | 2023-12-06 15:38:08.994 | 完成 | 3.7939 | 3.809 | 3.809 | 4.9787 | 4.9865 | 0 | 0 | 0 | 0 | 0.0002 | 0 | -0.0002 | 0.0002 | 00:00:00.070 | 00:00:00.070 | 2023-12-06 15:38:09.064 | 0 | 0 | 0 | 0 | 0 | 0 | 0 | 0 | 0 | 25.1 | 25 | 25.1 | 0 | 0 | 0 | 0 | 0 | 0
1261 | 49 | 49 | 312 | 7 | 2 | 其它 | 静置 | 2023-12-06 15:38:09.393 | 完成 | 3.7978 | 3.7978 | 3.7727 | 0 | 0 | 0 | 0 | 0 | 0 | 0 | 0 | 0 | 0 | 00:00:01.050 | 00:00:01.050 | 2023-12-06 15:38:10.443 | 0 | 0 | 0 | 0 | 0 | 0 | 0 | 0 | 0 | 25.1 | 25.1 | 25.1 | 0 | 0 | 0 | 0 | 0 | 0
1262 | 50 | 50 | 312 | 7 | 2 | 放电 | 放电 DC | 2023-12-06 15:38:10.602 | 完成 | 3.7488 | 3.7488 | 3.7342 | -4.9898 | -4.9931 | 0 | 0 | 0 | 0 | 0 | -0.0002 | 0.0002 | -0.0002 | 00:00:00.070 | 00:00:00.070 | 2023-12-06 15:38:10.672 | 0 | 0 | 0 | 0 | 0 | 0 | 0 | 0 | 0 | 25 | 25 | 25 | 0 | 0 | 0 | 0 | 0 | 0
1263 | 51 | 51 | 312 | 7 | 2 | 其它 | 静置 | 2023-12-06 15:38:11.095 | 完成 | 3.7416 | 3.7709 | 3.7709 | 0 | 0 | 0 | 0 | 0 | 0 | 0 | 0 | 0 | 0 | 00:00:01.050 | 00:00:01.050 | 2023-12-06 15:38:12.145 | 0 | 0 | 0 | 0 | 0 | 0 | 0 | 0 | 0 | 25 | 25 | 25.1 | 0 | 0 | 0 | 0 | 0 | 0
1264 | 52 | 52 | 313 | 7 | 2 | 充电 | 充电 CC | 2023-12-06 15:38:12.300 | 完成 | 3.8215 | 3.8508 | 3.8508 | 9.9865 | 9.9924 | 0.0001 | 0 | -0.0001 | 0.0001 | 0.0007 | 0 | -0.0007 | 0.0007 | 00:00:00.070 | 00:00:00.070 | 2023-12-06 15:38:12.370 | 3.8355 | 0 | 0 | 0 | 0 | 0 | 0 | 0 | 0 | 25.1 | 25.1 | 25.1 | 0 | 0 | 0 | 0 | 0 | 0
1265 | 53 | 53 | 313 | 7 | 2 | 其它 | 静置 | 2023-12-06 15:38:12.794 | 完成 | 3.8389 | 3.8389 | 3.7757 | 0 | 0 | 0 | 0 | 0 | 0 | 0 | 0 | 0 | 0 | 00:00:01.050 | 00:00:01.050 | 2023-12-06 15:38:13.844 | 0 | 0 | 0 | 0 | 0 | 0 | 0 | 0 | 0 | 25.1 | 25.1 | 25.1 | 0 | 0 | 0 | 0 | 0 | 0
1266 | 54 | 54 | 313 | 7 | 2 | 放电 | 放电 DC | 2023-12-06 15:38:14.000 | 完成 | 3.7256 | 3.7256 | 3.6975 | -9.9774 | -9.9891 | 0 | -0.0001 | 0.0001 | -0.0001 | 0 | -0.0007 | 0.0007 | -0.0007 | 00:00:00.070 | 00:00:00.070 | 2023-12-06 15:38:14.070 | 3.7116 | 0 | 0 | 0 | 0 | 0 | 0 | 0 | 0 | 25 | 25 | 25 | 0 | 0 | 0 | 0 | 0 | 0
1267 | 55 | 55 | 313 | 7 | 2 | 其它 | 静置 | 2023-12-06 15:38:14.493 | 完成 | 3.7177 | 3.7702 | 3.7702 | 0 | 0 | 0 | 0 | 0 | 0 | 0 | 0 | 0 | 0 | 00:00:01.050 | 00:00:01.050 | 2023-12-06 15:38:15.543 | 0 | 0 | 0 | 0 | 0 | 0 | 0 | 0 | 0 | 25 | 25 | 25.1 | 0 | 0 | 0 | 0 | 0 | 0
1268 | 56 | 56 | 314 | 7 | 2 | 充电 | 充电 CC | 2023-12-06 15:38:15.692 | 完成 | 3.8466 | 3.8903 | 3.8903 | 14.9687 | 14.986 | 0.0002 | 0 | -0.0002 | 0.0002 | 0.0011 | 0 | -0.0011 | 0.0011 | 00:00:00.070 | 00:00:00.070 | 2023-12-06 15:38:15.762 | 3.861 | 0 | 0 | 0 | 0 | 0 | 0 | 0 | 0 | 25.1 | 25.1 | 25.1 | 0 | 0 | 0 | 0 | 0 | 0
1269 | 57 | 57 | 314 | 7 | 2 | 其它 | 静置 | 2023-12-06 15:38:16.109 | 完成 | 3.8571 | 3.8571 | 3.7762 | 0 | 0 | 0 | 0 | 0 | 0 | 0 | 0 | 0 | 0 | 00:00:01.050 | 00:00:01.050 | 2023-12-06 15:38:17.159 | 0 | 0 | 0 | 0 | 0 | 0 | 0 | 0 | 0 | 25.1 | 25 | 25.1 | 0 | 0 | 0 | 0 | 0 | 0
1270 | 58 | 58 | 314 | 7 | 2 | 放电 | 放电 DC | 2023-12-06 15:38:17.304 | 完成 | 3.7007 | 3.7007 | 3.6605 | -14.9707 | -14.985 | 0 | -0.0002 | 0.0002 | -0.0002 | 0 | -0.001 | 0.001 | -0.001 | 00:00:00.070 | 00:00:00.070 | 2023-12-06 15:38:17.374 | 3.6868 | 0 | 0 | 0 | 0 | 0 | 0 | 0 | 0 | 25.1 | 25 | 25.1 | 0 | 0 | 0 | 0 | 0 | 0
1271 | 59 | 59 | 314 | 7 | 2 | 其它 | 静置 | 2023-12-06 15:38:17.792 | 完成 | 3.6965 | 3.7685 | 3.7685 | 0 | 0 | 0 | 0 | 0 | 0 | 0 | 0 | 0 | 0 | 00:00:01.050 | 00:00:01.050 | 2023-12-06 15:38:18.842 | 0 | 0 | 0 | 0 | 0 | 0 | 0 | 0 | 0 | 25.1 | 25.1 | 25.1 | 0 | 0 | 0 | 0 | 0 | 0
1272 | 60 | 60 | 315 | 7 | 2 | 充电 | 充电 CC | 2023-12-06 15:38:19.008 | 完成 | 3.8708 | 3.9279 | 3.9279 | 19.9759 | 19.9846 | 0.0002 | 0 | -0.0002 | 0.0002 | 0.0015 | 0 | -0.0015 | 0.0015 | 00:00:00.070 | 00:00:00.070 | 2023-12-06 15:38:19.078 | 3.8805 | 0 | 0 | 0 | 0 | 0 | 0 | 0 | 0 | 25 | 25 | 25.1 | 0 | 0 | 0 | 0 | 0 | 0
1273 | 61 | 61 | 315 | 7 | 2 | 其它 | 静置 | 2023-12-06 15:38:19.494 | 完成 | 3.8943 | 3.8943 | 3.7785 | 0 | 0 | 0 | 0 | 0 | 0 | 0 | 0 | 0 | 0 | 00:00:01.050 | 00:00:01.050 | 2023-12-06 15:38:20.544 | 0 | 0 | 0 | 0 | 0 | 0 | 0 | 0 | 0 | 25 | 25 | 25.1 | 0 | 0 | 0 | 0 | 0 | 0
1274 | 62 | 62 | 315 | 7 | 2 | 放电 | 放电 DC | 2023-12-06 15:38:20.695 | 完成 | 3.6775 | 3.6775 | 3.6263 | -19.8969 | -19.9848 | 0 | -0.0002 | 0.0002 | -0.0002 | 0 | -0.0014 | 0.0014 | -0.0014 | 00:00:00.070 | 00:00:00.070 | 2023-12-06 15:38:20.765 | 3.6681 | 0 | 0 | 0 | 0 | 0 | 0 | 0 | 0 | 25 | 25 | 25 | 0 | 0 | 0 | 0 | 0 | 0
1275 | 63 | 63 | 315 | 7 | 2 | 其它 | 静置 | 2023-12-06 15:38:21.195 | 完成 | 3.68 | 3.7676 | 3.7676 | 0 | 0 | 0 | 0 | 0 | 0 | 0 | 0 | 0 | 0 | 00:00:01.050 | 00:00:01.050 | 2023-12-06 15:38:22.245 | 0 | 0 | 0 | 0 | 0 | 0 | 0 | 0 | 0 | 25 | 25.1 | 25.1 | 0 | 0 | 0 | 0 | 0 | 0
1276 | 64 | 64 | 316 | 7 | 2 | 充电 | 充电 CC | 2023-12-06 15:38:22.401 | 完成 | 3.8952 | 3.9651 | 3.9651 | 24.9384 | 24.9685 | 0.0004 | 0 | -0.0004 | 0.0004 | 0.0019 | 0 | -0.0019 | 0.0019 | 00:00:00.070 | 00:00:00.070 | 2023-12-06 15:38:22.471 | 3.9189 | 0 | 0 | 0 | 0 | 0 | 0 | 0 | 0 | 25 | 25 | 25 | 0 | 0 | 0 | 0 | 0 | 0
1277 | 65 | 65 | 316 | 7 | 2 | 其它 | 静置 | 2023-12-06 15:38:22.797 | 完成 | 3.9 | 3.9 | 3.7776 | 0 | 0 | 0 | 0 | 0 | 0 | 0 | 0 | 0 | 0 | 00:00:01.050 | 00:00:01.050 | 2023-12-06 15:38:23.847 | 0 | 0 | 0 | 0 | 0 | 0 | 0 | 0 | 0 | 25 | 25.1 | 25.1 | 0 | 0 | 0 | 0 | 0 | 0
1278 | 66 | 66 | 316 | 7 | 2 | 放电 | 放电 DC | 2023-12-06 15:38:23.998 | 完成 | 3.6514 | 3.6514 | 3.5913 | -24.9629 | -24.9975 | 0 | -0.0004 | 0.0004 | -0.0004 | 0 | -0.0017 | 0.0017 | -0.0017 | 00:00:00.070 | 00:00:00.070 | 2023-12-06 15:38:24.068 | 3.6296 | 0 | 0 | 0 | 0 | 0 | 0 | 0 | 0 | 25 | 25.1 | 25.1 | 0 | 0 | 0 | 0 | 0 | 0
1279 | 67 | 67 | 316 | 7 | 2 | 其它 | 静置 | 2023-12-06 15:38:24.403 | 完成 | 3.6747 | 3.7678 | 3.7678 | 0 | 0 | 0 | 0 | 0 | 0 | 0 | 0 | 0 | 0 | 00:00:01.050 | 00:00:01.050 | 2023-12-06 15:38:25.453 | 0 | 0 | 0 | 0 | 0 | 0 | 0 | 0 | 0 | 25.1 | 25.1 | 25.1 | 0 | 0 | 0 | 0 | 0 | 0
1280 | 68 | 68 | 317 | 7 | 2 | 充电 | 充电 CC | 2023-12-06 15:38:25.597 | 完成 | 3.7939 | 3.8134 | 3.8134 | 4.9805 | 4.9962 | 0.0001 | 0 | -0.0001 | 0.0001 | 0.0005 | 0 | -0.0005 | 0.0005 | 00:00:00.100 | 00:00:00.100 | 2023-12-06 15:38:25.697 | 3.8087 | 0 | 0 | 0 | 0 | 0 | 0 | 0 | 0 | 25 | 25 | 25 | 0 | 0 | 0 | 0 | 0 | 0
1281 | 69 | 69 | 317 | 7 | 2 | 其它 | 静置 | 2023-12-06 15:38:26.096 | 完成 | 3.8038 | 3.8038 | 3.7723 | 0 | 0 | 0 | 0 | 0 | 0 | 0 | 0 | 0 | 0 | 00:00:01.500 | 00:00:01.500 | 2023-12-06 15:38:27.596 | 0 | 0 | 0 | 0 | 0 | 0 | 0 | 0 | 0 | 25 | 25.1 | 25.1 | 0 | 0 | 0 | 0 | 0 | 0
1282 | 70 | 70 | 317 | 7 | 2 | 放电 | 放电 DC | 2023-12-06 15:38:27.795 | 完成 | 3.7483 | 3.7483 | 3.7293 | -4.9865 | -4.9993 | 0 | -0.0001 | 0.0001 | -0.0001 | 0 | -0.0005 | 0.0005 | -0.0005 | 00:00:00.100 | 00:00:00.100 | 2023-12-06 15:38:27.895 | 3.7335 | 0 | 0 | 0 | 0 | 0 | 0 | 0 | 0 | 25 | 25 | 25 | 0 | 0 | 0 | 0 | 0 | 0
1283 | 71 | 71 | 317 | 7 | 2 | 其它 | 静置 | 2023-12-06 15:38:28.296 | 完成 | 3.7409 | 3.7709 | 3.7709 | 0 | 0 | 0 | 0 | 0 | 0 | 0 | 0 | 0 | 0 | 00:00:01.500 | 00:00:01.500 | 2023-12-06 15:38:29.796 | 0 | 0 | 0 | 0 | 0 | 0 | 0 | 0 | 0 | 25 | 25 | 25.1 | 0 | 0 | 0 | 0 | 0 | 0
1284 | 72 | 72 | 318 | 7 | 2 | 充电 | 充电 CC | 2023-12-06 15:38:29.995 | 完成 | 3.8215 | 3.8596 | 3.8596 | 9.9869 | 9.9842 | 0.0002 | 0 | -0.0002 | 0.0002 | 0.001 | 0 | -0.001 | 0.001 | 00:00:00.100 | 00:00:00.100 | 2023-12-06 15:38:30.095 | 3.8355 | 0 | 0 | 0 | 0 | 0 | 0 | 0 | 0 | 25 | 25 | 25 | 0 | 0 | 0 | 0 | 0 | 0
1285 | 73 | 73 | 318 | 7 | 2 | 其它 | 静置 | 2023-12-06 15:38:30.491 | 完成 | 3.839 | 3.839 | 3.7743 | 0 | 0 | 0 | 0 | 0 | 0 | 0 | 0 | 0 | 0 | 00:00:01.500 | 00:00:01.500 | 2023-12-06 15:38:31.991 | 0 | 0 | 0 | 0 | 0 | 0 | 0 | 0 | 0 | 25 | 25 | 25.1 | 0 | 0 | 0 | 0 | 0 | 0
1286 | 74 | 74 | 318 | 7 | 2 | 放电 | 放电 DC | 2023-12-06 15:38:32.194 | 完成 | 3.7244 | 3.7244 | 3.6888 | -9.9847 | -9.9987 | 0 | -0.0002 | 0.0002 | -0.0002 | 0 | -0.001 | 0.001 | -0.001 | 00:00:00.100 | 00:00:00.100 | 2023-12-06 15:38:32.294 | 3.7107 | 0 | 0 | 0 | 0 | 0 | 0 | 0 | 0 | 25 | 25 | 25 | 0 | 0 | 0 | 0 | 0 | 0
1287 | 75 | 75 | 318 | 7 | 2 | 其它 | 静置 | 2023-12-06 15:38:32.697 | 完成 | 3.7163 | 3.7704 | 3.7704 | 0 | 0 | 0 | 0 | 0 | 0 | 0 | 0 | 0 | 0 | 00:00:01.500 | 00:00:01.500 | 2023-12-06 15:38:34.197 | 0 | 0 | 0 | 0 | 0 | 0 | 0 | 0 | 0 | 25 | 25 | 25.1 | 0 | 0 | 0 | 0 | 0 | 0
1288 | 76 | 76 | 319 | 7 | 2 | 充电 | 充电 CC | 2023-12-06 15:38:34.301 | 完成 | 3.8466 | 3.903 | 3.903 | 14.9781 | 14.9842 | 0.0004 | 0 | -0.0004 | 0.0004 | 0.0016 | 0 | -0.0016 | 0.0016 | 00:00:00.100 | 00:00:00.100 | 2023-12-06 15:38:34.401 | 3.8738 | 0 | 0 | 0 | 0 | 0 | 0 | 0 | 0 | 25 | 25 | 25 | 0 | 0 | 0 | 0 | 0 | 0
1289 | 77 | 77 | 319 | 7 | 2 | 其它 | 静置 | 2023-12-06 15:38:34.793 | 完成 | 3.8701 | 3.8701 | 3.7755 | 0 | 0 | 0 | 0 | 0 | 0 | 0 | 0 | 0 | 0 | 00:00:01.500 | 00:00:01.500 | 2023-12-06 15:38:36.293 | 0 | 0 | 0 | 0 | 0 | 0 | 0 | 0 | 0 | 25 | 25 | 25.1 | 0 | 0 | 0 | 0 | 0 | 0
1290 | 78 | 78 | 319 | 7 | 2 | 放电 | 放电 DC | 2023-12-06 15:38:36.493 | 完成 | 3.7002 | 3.7002 | 3.6498 | -14.967 | -14.9906 | 0 | -0.0004 | 0.0004 | -0.0004 | 0 | -0.0015 | 0.0015 | -0.0015 | 00:00:00.100 | 00:00:00.100 | 2023-12-06 15:38:36.593 | 3.6742 | 0 | 0 | 0 | 0 | 0 | 0 | 0 | 0 | 25 | 25 | 25 | 0 | 0 | 0 | 0 | 0 | 0
1291 | 79 | 79 | 319 | 7 | 2 | 其它 | 静置 | 2023-12-06 15:38:36.993 | 完成 | 3.6953 | 3.7695 | 3.7695 | 0 | 0 | 0 | 0 | 0 | 0 | 0 | 0 | 0 | 0 | 00:00:01.500 | 00:00:01.500 | 2023-12-06 15:38:38.493 | 0 | 0 | 0 | 0 | 0 | 0 | 0 | 0 | 0 | 25 | 25 | 25.1 | 0 | 0 | 0 | 0 | 0 | 0
1292 | 80 | 80 | 320 | 7 | 2 | 充电 | 充电 CC | 2023-12-06 15:38:38.691 | 完成 | 3.8714 | 3.9449 | 3.9449 | 19.9577 | 19.9841 | 0.0005 | 0 | -0.0005 | 0.0005 | 0.0021 | 0 | -0.0021 | 0.0021 | 00:00:00.100 | 00:00:00.100 | 2023-12-06 15:38:38.791 | 3.8993 | 0 | 0 | 0 | 0 | 0 | 0 | 0 | 0 | 25 | 25 | 25 | 0 | 0 | 0 | 0 | 0 | 0
1293 | 81 | 81 | 320 | 7 | 2 | 其它 | 静置 | 2023-12-06 15:38:39.194 | 完成 | 3.8963 | 3.8963 | 3.7765 | 0 | 0 | 0 | 0 | 0 | 0 | 0 | 0 | 0 | 0 | 00:00:01.500 | 00:00:01.500 | 2023-12-06 15:38:40.694 | 0 | 0 | 0 | 0 | 0 | 0 | 0 | 0 | 0 | 25.1 | 25 | 25.1 | 0 | 0 | 0 | 0 | 0 | 0
1294 | 82 | 82 | 320 | 7 | 2 | 放电 | 放电 DC | 2023-12-06 15:38:40.896 | 完成 | 3.6758 | 3.6758 | 3.6129 | -19.9622 | -19.9892 | 0 | -0.0005 | 0.0005 | -0.0005 | 0 | -0.002 | 0.002 | -0.002 | 00:00:00.100 | 00:00:00.100 | 2023-12-06 15:38:40.996 | 3.6498 | 0 | 0 | 0 | 0 | 0 | 0 | 0 | 0 | 25 | 25 | 25 | 0 | 0 | 0 | 0 | 0 | 0
1295 | 83 | 83 | 320 | 7 | 2 | 其它 | 静置 | 2023-12-06 15:38:41.392 | 完成 | 3.6795 | 3.7688 | 3.7688 | 0 | 0 | 0 | 0 | 0 | 0 | 0 | 0 | 0 | 0 | 00:00:01.500 | 00:00:01.500 | 2023-12-06 15:38:42.892 | 0 | 0 | 0 | 0 | 0 | 0 | 0 | 0 | 0 | 25 | 25.1 | 25.1 | 0 | 0 | 0 | 0 | 0 | 0
1296 | 84 | 84 | 321 | 7 | 2 | 充电 | 充电 CC | 2023-12-06 15:38:43.094 | 完成 | 3.8961 | 3.9855 | 3.9855 | 24.989 | 24.9834 | 0.0005 | 0 | -0.0005 | 0.0005 | 0.0027 | 0 | -0.0027 | 0.0027 | 00:00:00.100 | 00:00:00.100 | 2023-12-06 15:38:43.194 | 3.9198 | 0 | 0 | 0 | 0 | 0 | 0 | 0 | 0 | 25 | 25 | 25 | 0 | 0 | 0 | 0 | 0 | 0
1297 | 85 | 85 | 321 | 7 | 2 | 其它 | 静置 | 2023-12-06 15:38:43.602 | 完成 | 3.92 | 3.92 | 3.7776 | 0 | 0 | 0 | 0 | 0 | 0 | 0 | 0 | 0 | 0 | 00:00:01.500 | 00:00:01.500 | 2023-12-06 15:38:45.102 | 0 | 0 | 0 | 0 | 0 | 0 | 0 | 0 | 0 | 25 | 25.1 | 25.1 | 0 | 0 | 0 | 0 | 0 | 0
1298 | 86 | 86 | 321 | 7 | 2 | 放电 | 放电 DC | 2023-12-06 15:38:45.296 | 完成 | 3.6517 | 3.6517 | 3.578 | -24.9884 | -25.0011 | 0 | -0.0005 | 0.0005 | -0.0005 | 0 | -0.0025 | 0.0025 | -0.0025 | 00:00:00.100 | 00:00:00.100 | 2023-12-06 15:38:45.396 | 3.6298 | 0 | 0 | 0 | 0 | 0 | 0 | 0 | 0 | 25 | 25 | 25 | 0 | 0 | 0 | 0 | 0 | 0
1299 | 87 | 87 | 321 | 7 | 2 | 其它 | 静置 | 2023-12-06 15:38:45.793 | 完成 | 3.6658 | 3.7681 | 3.7681 | 0 | 0 | 0 | 0 | 0 | 0 | 0 | 0 | 0 | 0 | 00:00:01.500 | 00:00:01.500 | 2023-12-06 15:38:47.293 | 0 | 0 | 0 | 0 | 0 | 0 | 0 | 0 | 0 | 25 | 25 | 25.1 | 0 | 0 | 0 | 0 | 0 | 0
1300 | 88 | 88 | 322 | 7 | 2 | 充电 | 充电 CC | 2023-12-06 15:38:47.496 | 完成 | 3.7938 | 3.8297 | 3.8297 | 4.9885 | 4.9991 | 0.0004 | 0 | -0.0004 | 0.0004 | 0.0015 | 0 | -0.0015 | 0.0015 | 00:00:00.300 | 00:00:00.300 | 2023-12-06 15:38:47.796 | 3.818 | 0 | 0 | 0 | 0 | 0 | 0 | 0 | 0 | 25 | 25.1 | 25.1 | 0 | 0 | 0 | 0 | 0 | 0
1301 | 89 | 89 | 322 | 7 | 2 | 其它 | 静置 | 2023-12-06 15:38:48.207 | 完成 | 3.8118 | 3.8118 | 3.7722 | 0 | 0 | 0 | 0 | 0 | 0 | 0 | 0 | 0 | 0 | 00:00:04.500 | 00:00:04.500 | 2023-12-06 15:38:52.707 | 0 | 0 | 0 | 0 | 0 | 0 | 0 | 0 | 0 | 25 | 25 | 25.1 | 0 | 0 | 0 | 0 | 0 | 0
1302 | 90 | 90 | 322 | 7 | 2 | 放电 | 放电 DC | 2023-12-06 15:38:52.893 | 完成 | 3.7483 | 3.7483 | 3.7151 | -4.9885 | -4.9995 | 0 | -0.0004 | 0.0004 | -0.0004 | 0 | -0.0015 | 0.0015 | -0.0015 | 00:00:00.300 | 00:00:00.300 | 2023-12-06 15:38:53.193 | 3.7249 | 0 | 0 | 0 | 0 | 0 | 0 | 0 | 0 | 25 | 25 | 25.1 | 0 | 0 | 0 | 0 | 0 | 0
1303 | 91 | 91 | 322 | 7 | 2 | 其它 | 静置 | 2023-12-06 15:38:53.601 | 完成 | 3.7351 | 3.7711 | 3.7709 | 0 | 0 | 0 | 0 | 0 | 0 | 0 | 0 | 0 | 0 | 00:00:04.500 | 00:00:04.500 | 2023-12-06 15:38:58.101 | 0 | 0 | 0 | 0 | 0 | 0 | 0 | 0 | 0 | 25 | 25.1 | 25.1 | 0 | 0 | 0 | 0 | 0 | 0
1304 | 92 | 92 | 323 | 7 | 2 | 充电 | 充电 CC | 2023-12-06 15:38:58.297 | 完成 | 3.8213 | 3.8917 | 3.8917 | 9.9728 | 9.9975 | 0.0008 | 0 | -0.0008 | 0.0008 | 0.0032 | 0 | -0.0032 | 0.0032 | 00:00:00.300 | 00:00:00.300 | 2023-12-06 15:38:58.597 | 3.8691 | 0 | 0 | 0 | 0 | 0 | 0 | 0 | 0 | 25 | 25 | 25 | 0 | 0 | 0 | 0 | 0 | 0
1305 | 93 | 93 | 323 | 7 | 2 | 其它 | 静置 | 2023-12-06 15:38:58.992 | 完成 | 3.8536 | 3.8536 | 3.7734 | 0 | 0 | 0 | 0 | 0 | 0 | 0 | 0 | 0 | 0 | 00:00:04.500 | 00:00:04.500 | 2023-12-06 15:39:03.492 | 0 | 0 | 0 | 0 | 0 | 0 | 0 | 0 | 0 | 25 | 25.1 | 25.1 | 0 | 0 | 0 | 0 | 0 | 0
1306 | 94 | 94 | 323 | 7 | 2 | 放电 | 放电 DC | 2023-12-06 15:39:03.696 | 完成 | 3.7239 | 3.7239 | 3.6651 | -9.9672 | -10.0001 | 0 | -0.0008 | 0.0008 | -0.0008 | 0 | -0.003 | 0.003 | -0.003 | 00:00:00.300 | 00:00:00.300 | 2023-12-06 15:39:03.996 | 3.6807 | 0 | 0 | 0 | 0 | 0 | 0 | 0 | 0 | 25 | 25 | 25 | 0 | 0 | 0 | 0 | 0 | 0
1307 | 95 | 95 | 323 | 7 | 2 | 其它 | 静置 | 2023-12-06 15:39:04.395 | 完成 | 3.7074 | 3.7706 | 3.7706 | 0 | 0 | 0 | 0 | 0 | 0 | 0 | 0 | 0 | 0 | 00:00:04.500 | 00:00:04.500 | 2023-12-06 15:39:08.895 | 0 | 0 | 0 | 0 | 0 | 0 | 0 | 0 | 0 | 25 | 25.1 | 25.1 | 0 | 0 | 0 | 0 | 0 | 0
1308 | 96 | 96 | 324 | 7 | 2 | 充电 | 充电 CC | 2023-12-06 15:39:09.103 | 完成 | 3.8466 | 3.9474 | 3.9474 | 14.968 | 14.9988 | 0.0011 | 0 | -0.0011 | 0.0011 | 0.0047 | 0 | -0.0047 | 0.0047 | 00:00:00.300 | 00:00:00.300 | 2023-12-06 15:39:09.403 | 3.9165 | 0 | 0 | 0 | 0 | 0 | 0 | 0 | 0 | 25 | 25 | 25.1 | 0 | 0 | 0 | 0 | 0 | 0
1309 | 97 | 97 | 324 | 7 | 2 | 其它 | 静置 | 2023-12-06 15:39:09.796 | 完成 | 3.8882 | 3.8882 | 3.7741 | 0 | 0 | 0 | 0 | 0 | 0 | 0 | 0 | 0 | 0 | 00:00:04.500 | 00:00:04.500 | 2023-12-06 15:39:14.296 | 0 | 0 | 0 | 0 | 0 | 0 | 0 | 0 | 0 | 25.1 | 25 | 25.1 | 0 | 0 | 0 | 0 | 0 | 0
1310 | 98 | 98 | 324 | 7 | 2 | 放电 | 放电 DC | 2023-12-06 15:39:14.402 | 完成 | 3.6991 | 3.6991 | 3.6208 | -14.9772 | -14.9995 | 0 | -0.0011 | 0.0011 | -0.0011 | 0 | -0.0045 | 0.0045 | -0.0045 | 00:00:00.300 | 00:00:00.300 | 2023-12-06 15:39:14.702 | 3.6393 | 0 | 0 | 0 | 0 | 0 | 0 | 0 | 0 | 25.1 | 25.1 | 25.1 | 0 | 0 | 0 | 0 | 0 | 0
1311 | 99 | 99 | 324 | 7 | 2 | 其它 | 静置 | 2023-12-06 15:39:15.093 | 完成 | 3.686 | 3.7699 | 3.7699 | 0 | 0 | 0 | 0 | 0 | 0 | 0 | 0 | 0 | 0 | 00:00:04.500 | 00:00:04.500 | 2023-12-06 15:39:19.593 | 0 | 0 | 0 | 0 | 0 | 0 | 0 | 0 | 0 | 25.1 | 25 | 25.1 | 0 | 0 | 0 | 0 | 0 | 0
1312 | 100 | 100 | 325 | 7 | 2 | 充电 | 充电 CC | 2023-12-06 15:39:19.792 | 完成 | 3.8715 | 3.9986 | 3.9986 | 19.9563 | 19.9864 | 0.0016 | 0 | -0.0016 | 0.0016 | 0.0065 | 0 | -0.0065 | 0.0065 | 00:00:00.300 | 00:00:00.300 | 2023-12-06 15:39:20.092 | 3.9619 | 0 | 0 | 0 | 0 | 0 | 0 | 0 | 0 | 25 | 25 | 25 | 0 | 0 | 0 | 0 | 0 | 0
1313 | 101 | 101 | 325 | 7 | 2 | 其它 | 静置 | 2023-12-06 15:39:20.497 | 完成 | 3.9184 | 3.9184 | 3.7748 | 0 | 0 | 0 | 0 | 0 | 0 | 0 | 0 | 0 | 0 | 00:00:04.500 | 00:00:04.500 | 2023-12-06 15:39:24.997 | 0 | 0 | 0 | 0 | 0 | 0 | 0 | 0 | 0 | 25 | 25 | 25.1 | 0 | 0 | 0 | 0 | 0 | 0
1314 | 102 | 102 | 325 | 7 | 2 | 放电 | 放电 DC | 2023-12-06 15:39:25.193 | 完成 | 3.6747 | 3.6747 | 3.5813 | -19.9656 | -20.0011 | 0 | -0.0016 | 0.0016 | -0.0016 | 0 | -0.006 | 0.006 | -0.006 | 00:00:00.300 | 00:00:00.300 | 2023-12-06 15:39:25.493 | 3.601 | 0 | 0 | 0 | 0 | 0 | 0 | 0 | 0 | 25.1 | 25 | 25.1 | 0 | 0 | 0 | 0 | 0 | 0
1315 | 103 | 103 | 325 | 7 | 2 | 其它 | 静置 | 2023-12-06 15:39:25.896 | 完成 | 3.6682 | 3.7692 | 3.7692 | 0 | 0 | 0 | 0 | 0 | 0 | 0 | 0 | 0 | 0 | 00:00:04.500 | 00:00:04.500 | 2023-12-06 15:39:30.396 | 0 | 0 | 0 | 0 | 0 | 0 | 0 | 0 | 0 | 25 | 25.1 | 25.1 | 0 | 0 | 0 | 0 | 0 | 0
1316 | 104 | 104 | 326 | 7 | 2 | 充电 | 充电 CC | 2023-12-06 15:39:30.596 | 完成 | 3.8959 | 4.0457 | 4.0457 | 24.954 | 24.9948 | 0.002 | 0 | -0.002 | 0.002 | 0.0083 | 0 | -0.0083 | 0.0083 | 00:00:00.300 | 00:00:00.300 | 2023-12-06 15:39:30.896 | 4.0088 | 0 | 0 | 0 | 0 | 0 | 0 | 0 | 0 | 25 | 25.1 | 25.1 | 0 | 0 | 0 | 0 | 0 | 0
1317 | 105 | 105 | 326 | 7 | 2 | 其它 | 静置 | 2023-12-06 15:39:31.294 | 完成 | 3.9432 | 3.9432 | 3.7753 | 0 | 0 | 0 | 0 | 0 | 0 | 0 | 0 | 0 | 0 | 00:00:04.500 | 00:00:04.500 | 2023-12-06 15:39:35.794 | 0 | 0 | 0 | 0 | 0 | 0 | 0 | 0 | 0 | 25.1 | 25.1 | 25.1 | 0 | 0 | 0 | 0 | 0 | 0
1318 | 106 | 106 | 326 | 7 | 2 | 放电 | 放电 DC | 2023-12-06 15:39:35.898 | 完成 | 3.6501 | 3.6501 | 3.5452 | -24.9564 | -25.0011 | 0 | -0.002 | 0.002 | -0.002 | 0 | -0.0074 | 0.0074 | -0.0074 | 00:00:00.300 | 00:00:00.300 | 2023-12-06 15:39:36.198 | 3.5629 | 0 | 0 | 0 | 0 | 0 | 0 | 0 | 0 | 25 | 25 | 25.1 | 0 | 0 | 0 | 0 | 0 | 0
1319 | 107 | 107 | 326 | 7 | 2 | 其它 | 静置 | 2023-12-06 15:39:36.634 | 完成 | 3.6528 | 3.7681 | 3.7681 | 0 | 0 | 0 | 0 | 0 | 0 | 0 | 0 | 0 | 0 | 00:00:04.500 | 00:00:04.500 | 2023-12-06 15:39:41.134 | 0 | 0 | 0 | 0 | 0 | 0 | 0 | 0 | 0 | 25 | 25 | 25.1 | 0 | 0 | 0 | 0 | 0 | 0
1320 | 108 | 108 | 327 | 7 | 2 | 充电 | 充电 CC | 2023-12-06 15:39:41.294 | 完成 | 3.7929 | 3.8359 | 3.8359 | 4.9797 | 4.9993 | 0.0005 | 0 | -0.0005 | 0.0005 | 0.0026 | 0 | -0.0026 | 0.0026 | 00:00:00.500 | 00:00:00.500 | 2023-12-06 15:39:41.794 | 3.8171 | 0 | 0 | 0 | 0 | 0 | 0 | 0 | 0 | 25 | 25 | 25 | 0 | 0 | 0 | 0 | 0 | 0
1321 | 109 | 109 | 327 | 7 | 2 | 其它 | 静置 | 2023-12-06 15:39:42.199 | 完成 | 3.8148 | 3.8148 | 3.7709 | 0 | 0 | 0 | 0 | 0 | 0 | 0 | 0 | 0 | 0 | 00:00:07.500 | 00:00:07.500 | 2023-12-06 15:39:49.699 | 0 | 0 | 0 | 0 | 0 | 0 | 0 | 0 | 0 | 25 | 25 | 25.1 | 0 | 0 | 0 | 0 | 0 | 0
1322 | 110 | 110 | 327 | 7 | 2 | 放电 | 放电 DC | 2023-12-06 15:39:49.896 | 完成 | 3.7471 | 3.7471 | 3.7088 | -4.9783 | -5.0005 | 0 | -0.0005 | 0.0005 | -0.0005 | 0 | -0.0025 | 0.0025 | -0.0025 | 00:00:00.500 | 00:00:00.500 | 2023-12-06 15:39:50.396 | 3.7237 | 0 | 0 | 0 | 0 | 0 | 0 | 0 | 0 | 25 | 25 | 25.1 | 0 | 0 | 0 | 0 | 0 | 0
1323 | 111 | 111 | 327 | 7 | 2 | 其它 | 静置 | 2023-12-06 15:39:50.793 | 完成 | 3.7313 | 3.7697 | 3.7697 | 0 | 0 | 0 | 0 | 0 | 0 | 0 | 0 | 0 | 0 | 00:00:07.500 | 00:00:07.500 | 2023-12-06 15:39:58.293 | 0 | 0 | 0 | 0 | 0 | 0 | 0 | 0 | 0 | 25 | 25.1 | 25.1 | 0 | 0 | 0 | 0 | 0 | 0
1324 | 112 | 112 | 328 | 7 | 2 | 充电 | 充电 CC | 2023-12-06 15:39:58.498 | 完成 | 3.8201 | 3.9035 | 3.9035 | 9.9823 | 10.0003 | 0.0013 | 0 | -0.0013 | 0.0013 | 0.0053 | 0 | -0.0053 | 0.0053 | 00:00:00.500 | 00:00:00.500 | 2023-12-06 15:39:58.998 | 3.8852 | 0 | 0 | 0 | 0 | 0 | 0 | 0 | 0 | 25 | 25.1 | 25.1 | 0 | 0 | 0 | 0 | 0 | 0
1325 | 113 | 113 | 328 | 7 | 2 | 其它 | 静置 | 2023-12-06 15:39:59.396 | 完成 | 3.8599 | 3.8599 | 3.7722 | 0 | 0 | 0 | 0 | 0 | 0 | 0 | 0 | 0 | 0 | 00:00:07.500 | 00:00:07.500 | 2023-12-06 15:40:06.896 | 0 | 0 | 0 | 0 | 0 | 0 | 0 | 0 | 0 | 25.1 | 25.1 | 25.1 | 0 | 0 | 0 | 0 | 0 | 0
1326 | 114 | 114 | 328 | 7 | 2 | 放电 | 放电 DC | 2023-12-06 15:40:07.091 | 完成 | 3.7228 | 3.7228 | 3.6565 | -9.968 | -9.9989 | 0 | -0.0013 | 0.0013 | -0.0013 | 0 | -0.005 | 0.005 | -0.005 | 00:00:00.500 | 00:00:00.500 | 2023-12-06 15:40:07.591 | 3.6672 | 0 | 0 | 0 | 0 | 0 | 0 | 0 | 0 | 25.1 | 25 | 25.1 | 0 | 0 | 0 | 0 | 0 | 0
1327 | 115 | 115 | 328 | 7 | 2 | 其它 | 静置 | 2023-12-06 15:40:07.998 | 完成 | 3.7019 | 3.7692 | 3.7692 | 0 | 0 | 0 | 0 | 0 | 0 | 0 | 0 | 0 | 0 | 00:00:07.500 | 00:00:07.500 | 2023-12-06 15:40:15.498 | 0 | 0 | 0 | 0 | 0 | 0 | 0 | 0 | 0 | 25 | 25.1 | 25.1 | 0 | 0 | 0 | 0 | 0 | 0
1328 | 116 | 116 | 329 | 7 | 2 | 充电 | 充电 CC | 2023-12-06 15:40:15.696 | 完成 | 3.845 | 3.9632 | 3.9632 | 14.9493 | 14.9869 | 0.002 | 0 | -0.002 | 0.002 | 0.0081 | 0 | -0.0081 | 0.0081 | 00:00:00.500 | 00:00:00.500 | 2023-12-06 15:40:16.196 | 3.9407 | 0 | 0 | 0 | 0 | 0 | 0 | 0 | 0 | 25 | 25 | 25 | 0 | 0 | 0 | 0 | 0 | 0
1329 | 117 | 117 | 329 | 7 | 2 | 其它 | 静置 | 2023-12-06 15:40:16.593 | 完成 | 3.897 | 3.897 | 3.7729 | 0 | 0 | 0 | 0 | 0 | 0 | 0 | 0 | 0 | 0 | 00:00:07.500 | 00:00:07.500 | 2023-12-06 15:40:24.093 | 0 | 0 | 0 | 0 | 0 | 0 | 0 | 0 | 0 | 25 | 25.1 | 25.1 | 0 | 0 | 0 | 0 | 0 | 0
1330 | 118 | 118 | 329 | 7 | 2 | 放电 | 放电 DC | 2023-12-06 15:40:24.296 | 完成 | 3.6981 | 3.6981 | 3.6112 | -14.975 | -14.9974 | 0 | -0.002 | 0.002 | -0.002 | 0 | -0.0075 | 0.0075 | -0.0075 | 00:00:00.500 | 00:00:00.500 | 2023-12-06 15:40:24.796 | 3.6226 | 0 | 0 | 0 | 0 | 0 | 0 | 0 | 0 | 25 | 25.1 | 25.1 | 0 | 0 | 0 | 0 | 0 | 0
1331 | 119 | 119 | 329 | 7 | 2 | 其它 | 静置 | 2023-12-06 15:40:25.192 | 完成 | 3.6796 | 3.7685 | 3.7685 | 0 | 0 | 0 | 0 | 0 | 0 | 0 | 0 | 0 | 0 | 00:00:07.500 | 00:00:07.500 | 2023-12-06 15:40:32.692 | 0 | 0 | 0 | 0 | 0 | 0 | 0 | 0 | 0 | 25 | 25.1 | 25.1 | 0 | 0 | 0 | 0 | 0 | 0
1332 | 120 | 120 | 330 | 7 | 2 | 充电 | 充电 CC | 2023-12-06 15:40:32.894 | 完成 | 3.8699 | 4.0171 | 4.0171 | 19.967 | 20.0002 | 0.0027 | 0 | -0.0027 | 0.0027 | 0.011 | 0 | -0.011 | 0.011 | 00:00:00.500 | 00:00:00.500 | 2023-12-06 15:40:33.394 | 3.9893 | 0 | 0 | 0 | 0 | 0 | 0 | 0 | 0 | 25 | 25 | 25 | 0 | 0 | 0 | 0 | 0 | 0
1333 | 121 | 121 | 330 | 7 | 2 | 其它 | 静置 | 2023-12-06 15:40:33.794 | 完成 | 3.9286 | 3.9286 | 3.7734 | 0 | 0 | 0 | 0 | 0 | 0 | 0 | 0 | 0 | 0 | 00:00:07.500 | 00:00:07.500 | 2023-12-06 15:40:41.294 | 0 | 0 | 0 | 0 | 0 | 0 | 0 | 0 | 0 | 25 | 25 | 25.1 | 0 | 0 | 0 | 0 | 0 | 0
1334 | 122 | 122 | 330 | 7 | 2 | 放电 | 放电 DC | 2023-12-06 15:40:41.502 | 完成 | 3.6731 | 3.6731 | 3.571 | -19.9736 | -19.9904 | 0 | -0.0027 | 0.0027 | -0.0027 | 0 | -0.0099 | 0.0099 | -0.0099 | 00:00:00.500 | 00:00:00.500 | 2023-12-06 15:40:42.002 | 3.5838 | 0 | 0 | 0 | 0 | 0 | 0 | 0 | 0 | 25 | 25 | 25 | 0 | 0 | 0 | 0 | 0 | 0
1335 | 123 | 123 | 330 | 7 | 2 | 其它 | 静置 | 2023-12-06 15:40:42.406 | 完成 | 3.6614 | 3.7678 | 3.7678 | 0 | 0 | 0 | 0 | 0 | 0 | 0 | 0 | 0 | 0 | 00:00:07.500 | 00:00:07.500 | 2023-12-06 15:40:49.906 | 0 | 0 | 0 | 0 | 0 | 0 | 0 | 0 | 0 | 25 | 25.1 | 25.1 | 0 | 0 | 0 | 0 | 0 | 0
1336 | 124 | 124 | 331 | 7 | 2 | 充电 | 充电 CC | 2023-12-06 15:40:50.096 | 完成 | 3.8945 | 4.0662 | 4.0662 | 24.9599 | 24.9969 | 0.0034 | 0 | -0.0034 | 0.0034 | 0.0139 | 0 | -0.0139 | 0.0139 | 00:00:00.500 | 00:00:00.500 | 2023-12-06 15:40:50.596 | 4.0356 | 0 | 0 | 0 | 0 | 0 | 0 | 0 | 0 | 25 | 25.1 | 25.1 | 0 | 0 | 0 | 0 | 0 | 0
1337 | 125 | 125 | 331 | 7 | 2 | 其它 | 静置 | 2023-12-06 15:40:50.996 | 完成 | 3.9563 | 3.9563 | 3.7739 | 0 | 0 | 0 | 0 | 0 | 0 | 0 | 0 | 0 | 0 | 00:00:07.500 | 00:00:07.500 | 2023-12-06 15:40:58.496 | 0 | 0 | 0 | 0 | 0 | 0 | 0 | 0 | 0 | 25.1 | 25 | 25.1 | 0 | 0 | 0 | 0 | 0 | 0
1338 | 126 | 126 | 331 | 7 | 2 | 放电 | 放电 DC | 2023-12-06 15:40:58.607 | 完成 | 3.6489 | 3.6489 | 3.5346 | -24.9393 | -25.013 | 0 | -0.0034 | 0.0034 | -0.0034 | 0 | -0.0123 | 0.0123 | -0.0123 | 00:00:00.500 | 00:00:00.500 | 2023-12-06 15:40:59.107 | 3.548 | 0 | 0 | 0 | 0 | 0 | 0 | 0 | 0 | 25 | 25 | 25 | 0 | 0 | 0 | 0 | 0 | 0
1339 | 127 | 127 | 331 | 7 | 2 | 其它 | 静置 | 2023-12-06 15:40:59.496 | 完成 | 3.6466 | 3.7669 | 3.7669 | 0 | 0 | 0 | 0 | 0 | 0 | 0 | 0 | 0 | 0 | 00:00:07.500 | 00:00:07.500 | 2023-12-06 15:41:06.996 | 0 | 0 | 0 | 0 | 0 | 0 | 0 | 0 | 0 | 25 | 25 | 25.1 | 0 | 0 | 0 | 0 | 0 | 0
1340 | 128 | 128 | 332 | 7 | 2 | 充电 | 充电 CC | 2023-12-06 15:41:07.207 | 完成 | 3.7918 | 3.8387 | 3.8387 | 4.9839 | 5.0015 | 0.0009 | 0 | -0.0009 | 0.0009 | 0.0037 | 0 | -0.0037 | 0.0037 | 00:00:00.700 | 00:00:00.700 | 2023-12-06 15:41:07.907 | 3.8266 | 0 | 0 | 0 | 0 | 0 | 0 | 0 | 0 | 25 | 25.1 | 25.1 | 0 | 0 | 0 | 0 | 0 | 0
1341 | 129 | 129 | 332 | 7 | 2 | 其它 | 静置 | 2023-12-06 15:41:08.305 | 完成 | 3.8159 | 3.8159 | 3.7695 | 0 | 0 | 0 | 0 | 0 | 0 | 0 | 0 | 0 | 0 | 00:00:10.500 | 00:00:10.500 | 2023-12-06 15:41:18.805 | 0 | 0 | 0 | 0 | 0 | 0 | 0 | 0 | 0 | 25.1 | 25.1 | 25.1 | 0 | 0 | 0 | 0 | 0 | 0
1342 | 130 | 130 | 332 | 7 | 2 | 放电 | 放电 DC | 2023-12-06 15:41:18.993 | 完成 | 3.7456 | 3.7456 | 3.7047 | -4.9811 | -5.0004 | 0 | -0.0009 | 0.0009 | -0.0009 | 0 | -0.0036 | 0.0036 | -0.0036 | 00:00:00.700 | 00:00:00.700 | 2023-12-06 15:41:19.693 | 3.7133 | 0 | 0 | 0 | 0 | 0 | 0 | 0 | 0 | 25.1 | 25 | 25.1 | 0 | 0 | 0 | 0 | 0 | 0
1343 | 131 | 131 | 332 | 7 | 2 | 其它 | 静置 | 2023-12-06 15:41:20.099 | 完成 | 3.7279 | 3.7683 | 3.7683 | 0 | 0 | 0 | 0 | 0 | 0 | 0 | 0 | 0 | 0 | 00:00:10.500 | 00:00:10.500 | 2023-12-06 15:41:30.599 | 0 | 0 | 0 | 0 | 0 | 0 | 0 | 0 | 0 | 25 | 25.1 | 25.1 | 0 | 0 | 0 | 0 | 0 | 0
1344 | 132 | 132 | 333 | 7 | 2 | 充电 | 充电 CC | 2023-12-06 15:41:30.792 | 完成 | 3.8185 | 3.9093 | 3.9093 | 9.9692 | 10.0017 | 0.0019 | 0 | -0.0019 | 0.0019 | 0.0075 | 0 | -0.0075 | 0.0075 | 00:00:00.700 | 00:00:00.700 | 2023-12-06 15:41:31.492 | 3.8908 | 0 | 0 | 0 | 0 | 0 | 0 | 0 | 0 | 25 | 25 | 25 | 0 | 0 | 0 | 0 | 0 | 0
1345 | 133 | 133 | 333 | 7 | 2 | 其它 | 静置 | 2023-12-06 15:41:31.907 | 完成 | 3.8636 | 3.8636 | 3.7706 | 0 | 0 | 0 | 0 | 0 | 0 | 0 | 0 | 0 | 0 | 00:00:10.500 | 00:00:10.500 | 2023-12-06 15:41:42.407 | 0 | 0 | 0 | 0 | 0 | 0 | 0 | 0 | 0 | 25 | 25.1 | 25.1 | 0 | 0 | 0 | 0 | 0 | 0
1346 | 134 | 134 | 333 | 7 | 2 | 放电 | 放电 DC | 2023-12-06 15:41:42.603 | 完成 | 3.7214 | 3.7214 | 3.6512 | -9.9792 | -9.9982 | 0 | -0.0019 | 0.0019 | -0.0019 | 0 | -0.0071 | 0.0071 | -0.0071 | 00:00:00.700 | 00:00:00.700 | 2023-12-06 15:41:43.303 | 3.6614 | 0 | 0 | 0 | 0 | 0 | 0 | 0 | 0 | 25 | 25.1 | 25.1 | 0 | 0 | 0 | 0 | 0 | 0
1347 | 135 | 135 | 333 | 7 | 2 | 其它 | 静置 | 2023-12-06 15:41:43.693 | 完成 | 3.6981 | 3.7678 | 3.7678 | 0 | 0 | 0 | 0 | 0 | 0 | 0 | 0 | 0 | 0 | 00:00:10.500 | 00:00:10.500 | 2023-12-06 15:41:54.193 | 0 | 0 | 0 | 0 | 0 | 0 | 0 | 0 | 0 | 25.1 | 25.1 | 25.1 | 0 | 0 | 0 | 0 | 0 | 0
1348 | 136 | 136 | 334 | 7 | 2 | 充电 | 充电 CC | 2023-12-06 15:41:54.391 | 完成 | 3.8436 | 3.9714 | 3.9714 | 14.9729 | 15.0002 | 0.0028 | 0 | -0.0028 | 0.0028 | 0.0114 | 0 | -0.0114 | 0.0114 | 00:00:00.700 | 00:00:00.700 | 2023-12-06 15:41:55.091 | 3.9484 | 0 | 0 | 0 | 0 | 0 | 0 | 0 | 0 | 25 | 25 | 25.1 | 0 | 0 | 0 | 0 | 0 | 0
1349 | 137 | 137 | 334 | 7 | 2 | 其它 | 静置 | 2023-12-06 15:41:55.491 | 完成 | 3.9028 | 3.9028 | 3.7715 | 0 | 0 | 0 | 0 | 0 | 0 | 0 | 0 | 0 | 0 | 00:00:10.500 | 00:00:10.500 | 2023-12-06 15:42:05.991 | 0 | 0 | 0 | 0 | 0 | 0 | 0 | 0 | 0 | 25.1 | 25.1 | 25.1 | 0 | 0 | 0 | 0 | 0 | 0
1350 | 138 | 138 | 334 | 7 | 2 | 放电 | 放电 DC | 2023-12-06 15:42:06.195 | 完成 | 3.6965 | 3.6965 | 3.6052 | -14.971 | -14.9993 | 0 | -0.0028 | 0.0028 | -0.0028 | 0 | -0.0105 | 0.0105 | -0.0105 | 00:00:00.700 | 00:00:00.700 | 2023-12-06 15:42:06.895 | 3.6164 | 0 | 0 | 0 | 0 | 0 | 0 | 0 | 0 | 25 | 25 | 25 | 0 | 0 | 0 | 0 | 0 | 0
1351 | 139 | 139 | 334 | 7 | 2 | 其它 | 静置 | 2023-12-06 15:42:07.296 | 完成 | 3.6745 | 3.7669 | 3.7669 | 0 | 0 | 0 | 0 | 0 | 0 | 0 | 0 | 0 | 0 | 00:00:10.500 | 00:00:10.500 | 2023-12-06 15:42:17.796 | 0 | 0 | 0 | 0 | 0 | 0 | 0 | 0 | 0 | 25 | 25.1 | 25.1 | 0 | 0 | 0 | 0 | 0 | 0
1352 | 140 | 140 | 335 | 7 | 2 | 充电 | 充电 CC | 2023-12-06 15:42:17.997 | 完成 | 3.8684 | 4.0271 | 4.0271 | 19.9745 | 19.9997 | 0.0038 | 0 | -0.0038 | 0.0038 | 0.0155 | 0 | -0.0155 | 0.0155 | 00:00:00.700 | 00:00:00.700 | 2023-12-06 15:42:18.697 | 4.0036 | 0 | 0 | 0 | 0 | 0 | 0 | 0 | 0 | 25.1 | 25.1 | 25.1 | 0 | 0 | 0 | 0 | 0 | 0
1353 | 141 | 141 | 335 | 7 | 2 | 其它 | 静置 | 2023-12-06 15:42:19.099 | 完成 | 3.9356 | 3.9356 | 3.772 | 0 | 0 | 0 | 0 | 0 | 0 | 0 | 0 | 0 | 0 | 00:00:10.500 | 00:00:10.500 | 2023-12-06 15:42:29.599 | 0 | 0 | 0 | 0 | 0 | 0 | 0 | 0 | 0 | 25.1 | 25 | 25.1 | 0 | 0 | 0 | 0 | 0 | 0
1354 | 142 | 142 | 335 | 7 | 2 | 放电 | 放电 DC | 2023-12-06 15:42:29.796 | 完成 | 3.6721 | 3.6721 | 3.5643 | -19.9347 | -19.9981 | 0 | -0.0038 | 0.0038 | -0.0038 | 0 | -0.0139 | 0.0139 | -0.0139 | 00:00:00.700 | 00:00:00.700 | 2023-12-06 15:42:30.496 | 3.5752 | 0 | 0 | 0 | 0 | 0 | 0 | 0 | 0 | 25 | 25 | 25 | 0 | 0 | 0 | 0 | 0 | 0
1355 | 143 | 143 | 335 | 7 | 2 | 其它 | 静置 | 2023-12-06 15:42:30.896 | 完成 | 3.6559 | 3.7662 | 3.7662 | 0 | 0 | 0 | 0 | 0 | 0 | 0 | 0 | 0 | 0 | 00:00:10.500 | 00:00:10.500 | 2023-12-06 15:42:41.396 | 0 | 0 | 0 | 0 | 0 | 0 | 0 | 0 | 0 | 25 | 25.1 | 25.1 | 0 | 0 | 0 | 0 | 0 | 0
1356 | 144 | 144 | 336 | 7 | 2 | 充电 | 充电 CC | 2023-12-06 15:42:41.605 | 完成 | 3.8926 | 4.0778 | 4.0778 | 24.8719 | 25.002 | 0.0047 | 0 | -0.0047 | 0.0047 | 0.0196 | 0 | -0.0196 | 0.0196 | 00:00:00.700 | 00:00:00.700 | 2023-12-06 15:42:42.305 | 4.049 | 0 | 0 | 0 | 0 | 0 | 0 | 0 | 0 | 25 | 25 | 25.1 | 0 | 0 | 0 | 0 | 0 | 0
1357 | 145 | 145 | 336 | 7 | 2 | 其它 | 静置 | 2023-12-06 15:42:42.701 | 完成 | 3.9646 | 3.9646 | 3.7727 | 0 | 0 | 0 | 0 | 0 | 0 | 0 | 0 | 0 | 0 | 00:00:10.500 | 00:00:10.500 | 2023-12-06 15:42:53.201 | 0 | 0 | 0 | 0 | 0 | 0 | 0 | 0 | 0 | 25 | 25.1 | 25.1 | 0 | 0 | 0 | 0 | 0 | 0
1358 | 146 | 146 | 336 | 7 | 2 | 放电 | 放电 DC | 2023-12-06 15:42:53.391 | 完成 | 3.6473 | 3.6473 | 3.5271 | -24.9764 | -25.0013 | 0 | -0.0047 | 0.0047 | -0.0047 | 0 | -0.0172 | 0.0172 | -0.0172 | 00:00:00.700 | 00:00:00.700 | 2023-12-06 15:42:54.091 | 3.5401 | 0 | 0 | 0 | 0 | 0 | 0 | 0 | 0 | 25.1 | 25 | 25.1 | 0 | 0 | 0 | 0 | 0 | 0
1359 | 147 | 147 | 336 | 7 | 2 | 其它 | 静置 | 2023-12-06 15:42:54.509 | 完成 | 3.6401 | 3.7651 | 3.7651 | 0 | 0 | 0 | 0 | 0 | 0 | 0 | 0 | 0 | 0 | 00:00:10.500 | 00:00:10.500 | 2023-12-06 15:43:05.009 | 0 | 0 | 0 | 0 | 0 | 0 | 0 | 0 | 0 | 25 | 25 | 25.1 | 0 | 0 | 0 | 0 | 0 | 0
1360 | 148 | 148 | 337 | 7 | 2 | 充电 | 充电 CC | 2023-12-06 15:43:05.191 | 完成 | 3.7899 | 3.8405 | 3.8405 | 4.985 | 4.9993 | 0.0013 | 0 | -0.0013 | 0.0013 | 0.0053 | 0 | -0.0053 | 0.0053 | 00:00:01.000 | 00:00:01.000 | 2023-12-06 15:43:06.191 | 3.8329 | 0 | 0 | 0 | 0 | 0 | 0 | 0 | 0 | 25 | 25 | 25 | 0 | 0 | 0 | 0 | 0 | 0
1361 | 149 | 149 | 337 | 7 | 2 | 其它 | 静置 | 2023-12-06 15:43:06.608 | 完成 | 3.8173 | 3.8173 | 3.7678 | 0 | 0 | 0 | 0 | 0 | 0 | 0 | 0 | 0 | 0 | 00:00:15.000 | 00:00:15.000 | 2023-12-06 15:43:21.608 | 0 | 0 | 0 | 0 | 0 | 0 | 0 | 0 | 0 | 25 | 25.1 | 25.1 | 0 | 0 | 0 | 0 | 0 | 0
1362 | 150 | 150 | 337 | 7 | 2 | 放电 | 放电 DC | 2023-12-06 15:43:21.801 | 完成 | 3.7439 | 3.7439 | 3.7005 | -4.9843 | -4.9974 | 0 | -0.0013 | 0.0013 | -0.0013 | 0 | -0.0051 | 0.0051 | -0.0051 | 00:00:01.000 | 00:00:01.000 | 2023-12-06 15:43:22.801 | 3.7056 | 0 | 0 | 0 | 0 | 0 | 0 | 0 | 0 | 25 | 25 | 25.1 | 0 | 0 | 0 | 0 | 0 | 0
1363 | 151 | 151 | 337 | 7 | 2 | 其它 | 静置 | 2023-12-06 15:43:23.192 | 完成 | 3.7242 | 3.7664 | 3.7664 | 0 | 0 | 0 | 0 | 0 | 0 | 0 | 0 | 0 | 0 | 00:00:15.000 | 00:00:15.000 | 2023-12-06 15:43:38.192 | 0 | 0 | 0 | 0 | 0 | 0 | 0 | 0 | 0 | 25.1 | 25.1 | 25.1 | 0 | 0 | 0 | 0 | 0 | 0
1364 | 152 | 152 | 338 | 7 | 2 | 充电 | 充电 CC | 2023-12-06 15:43:38.396 | 完成 | 3.8169 | 3.9145 | 3.9145 | 9.9841 | 9.9967 | 0.0027 | 0 | -0.0027 | 0.0027 | 0.0108 | 0 | -0.0108 | 0.0108 | 00:00:01.000 | 00:00:01.000 | 2023-12-06 15:43:39.396 | 3.9007 | 0 | 0 | 0 | 0 | 0 | 0 | 0 | 0 | 25.1 | 25 | 25.1 | 0 | 0 | 0 | 0 | 0 | 0
1365 | 153 | 153 | 338 | 7 | 2 | 其它 | 静置 | 2023-12-06 15:43:39.795 | 完成 | 3.8673 | 3.8673 | 3.769 | 0 | 0 | 0 | 0 | 0 | 0 | 0 | 0 | 0 | 0 | 00:00:15.000 | 00:00:15.000 | 2023-12-06 15:43:54.795 | 0 | 0 | 0 | 0 | 0 | 0 | 0 | 0 | 0 | 25 | 25.1 | 25.1 | 0 | 0 | 0 | 0 | 0 | 0
1366 | 154 | 154 | 338 | 7 | 2 | 放电 | 放电 DC | 2023-12-06 15:43:54.998 | 完成 | 3.7195 | 3.7195 | 3.6454 | -9.9771 | -10.0003 | 0 | -0.0027 | 0.0027 | -0.0027 | 0 | -0.0101 | 0.0101 | -0.0101 | 00:00:01.000 | 00:00:01.000 | 2023-12-06 15:43:55.998 | 3.6531 | 0 | 0 | 0 | 0 | 0 | 0 | 0 | 0 | 25 | 25 | 25.1 | 0 | 0 | 0 | 0 | 0 | 0
1367 | 155 | 155 | 338 | 7 | 2 | 其它 | 静置 | 2023-12-06 15:43:56.394 | 完成 | 3.693 | 3.7657 | 3.7657 | 0 | 0 | 0 | 0 | 0 | 0 | 0 | 0 | 0 | 0 | 00:00:15.000 | 00:00:15.000 | 2023-12-06 15:44:11.394 | 0 | 0 | 0 | 0 | 0 | 0 | 0 | 0 | 0 | 25 | 25.1 | 25.1 | 0 | 0 | 0 | 0 | 0 | 0
1368 | 156 | 156 | 339 | 7 | 2 | 充电 | 充电 CC | 2023-12-06 15:44:11.499 | 完成 | 3.8417 | 3.9791 | 3.9791 | 14.969 | 15.0017 | 0.0041 | 0 | -0.0041 | 0.0041 | 0.0164 | 0 | -0.0164 | 0.0164 | 00:00:01.000 | 00:00:01.000 | 2023-12-06 15:44:12.499 | 3.9605 | 0 | 0 | 0 | 0 | 0 | 0 | 0 | 0 | 25 | 25.1 | 25.1 | 0 | 0 | 0 | 0 | 0 | 0
1369 | 157 | 157 | 339 | 7 | 2 | 其它 | 静置 | 2023-12-06 15:44:12.900 | 完成 | 3.9086 | 3.9086 | 3.7697 | 0 | 0 | 0 | 0 | 0 | 0 | 0 | 0 | 0 | 0 | 00:00:15.000 | 00:00:15.000 | 2023-12-06 15:44:27.900 | 0 | 0 | 0 | 0 | 0 | 0 | 0 | 0 | 0 | 25.1 | 25 | 25.1 | 0 | 0 | 0 | 0 | 0 | 0
1370 | 158 | 158 | 339 | 7 | 2 | 放电 | 放电 DC | 2023-12-06 15:44:28.106 | 完成 | 3.6949 | 3.6949 | 3.5985 | -14.9716 | -15.001 | 0 | -0.0041 | 0.0041 | -0.0041 | 0 | -0.015 | 0.015 | -0.015 | 00:00:01.000 | 00:00:01.000 | 2023-12-06 15:44:29.106 | 3.608 | 0 | 0 | 0 | 0 | 0 | 0 | 0 | 0 | 25 | 25 | 25 | 0 | 0 | 0 | 0 | 0 | 0
1371 | 159 | 159 | 339 | 7 | 2 | 其它 | 静置 | 2023-12-06 15:44:29.498 | 完成 | 3.6689 | 3.765 | 3.765 | 0 | 0 | 0 | 0 | 0 | 0 | 0 | 0 | 0 | 0 | 00:00:15.000 | 00:00:15.000 | 2023-12-06 15:44:44.498 | 0 | 0 | 0 | 0 | 0 | 0 | 0 | 0 | 0 | 25 | 25.1 | 25.1 | 0 | 0 | 0 | 0 | 0 | 0
1372 | 160 | 160 | 340 | 7 | 2 | 充电 | 充电 CC | 2023-12-06 15:44:44.634 | 完成 | 3.8666 | 4.037 | 4.037 | 19.9846 | 20.0191 | 0.0055 | 0 | -0.0055 | 0.0055 | 0.0222 | 0 | -0.0222 | 0.0222 | 00:00:01.000 | 00:00:01.000 | 2023-12-06 15:44:45.634 | 4.0145 | 0 | 0 | 0 | 0 | 0 | 0 | 0 | 0 | 25 | 25 | 25.1 | 0 | 0 | 0 | 0 | 0 | 0
1373 | 161 | 161 | 340 | 7 | 2 | 其它 | 静置 | 2023-12-06 15:44:45.998 | 完成 | 3.9421 | 3.9421 | 3.7702 | 0 | 0 | 0 | 0 | 0 | 0 | 0 | 0 | 0 | 0 | 00:00:15.000 | 00:00:15.000 | 2023-12-06 15:45:00.998 | 0 | 0 | 0 | 0 | 0 | 0 | 0 | 0 | 0 | 25 | 25.1 | 25.1 | 0 | 0 | 0 | 0 | 0 | 0
1374 | 162 | 162 | 340 | 7 | 2 | 放电 | 放电 DC | 2023-12-06 15:45:01.197 | 完成 | 3.67 | 3.67 | 3.5566 | -19.9838 | -20.0016 | 0 | -0.0055 | 0.0055 | -0.0055 | 0 | -0.0198 | 0.0198 | -0.0198 | 00:00:01.000 | 00:00:01.000 | 2023-12-06 15:45:02.197 | 3.5675 | 0 | 0 | 0 | 0 | 0 | 0 | 0 | 0 | 25 | 25 | 25 | 0 | 0 | 0 | 0 | 0 | 0
1375 | 163 | 163 | 340 | 7 | 2 | 其它 | 静置 | 2023-12-06 15:45:02.603 | 完成 | 3.6493 | 3.7639 | 3.7639 | 0 | 0 | 0 | 0 | 0 | 0 | 0 | 0 | 0 | 0 | 00:00:15.000 | 00:00:15.000 | 2023-12-06 15:45:17.603 | 0 | 0 | 0 | 0 | 0 | 0 | 0 | 0 | 0 | 25 | 25.1 | 25.1 | 0 | 0 | 0 | 0 | 0 | 0
1376 | 164 | 164 | 341 | 7 | 2 | 充电 | 充电 CC | 2023-12-06 15:45:17.794 | 完成 | 3.891 | 4.089 | 4.089 | 24.9708 | 24.9986 | 0.0069 | 0 | -0.0069 | 0.0069 | 0.0281 | 0 | -0.0281 | 0.0281 | 00:00:01.000 | 00:00:01.000 | 2023-12-06 15:45:18.794 | 4.0634 | 0 | 0 | 0 | 0 | 0 | 0 | 0 | 0 | 25 | 25.1 | 25.1 | 0 | 0 | 0 | 0 | 0 | 0
1377 | 165 | 165 | 341 | 7 | 2 | 其它 | 静置 | 2023-12-06 15:45:19.197 | 完成 | 3.9737 | 3.9737 | 3.7709 | 0 | 0 | 0 | 0 | 0 | 0 | 0 | 0 | 0 | 0 | 00:00:15.000 | 00:00:15.000 | 2023-12-06 15:45:34.197 | 0 | 0 | 0 | 0 | 0 | 0 | 0 | 0 | 0 | 25.1 | 25.1 | 25.1 | 0 | 0 | 0 | 0 | 0 | 0
1378 | 166 | 166 | 341 | 7 | 2 | 放电 | 放电 DC | 2023-12-06 15:45:34.394 | 完成 | 3.6456 | 3.6456 | 3.519 | -24.9503 | -25.0041 | 0 | -0.0069 | 0.0069 | -0.0069 | 0 | -0.0245 | 0.0245 | -0.0245 | 00:00:01.000 | 00:00:01.000 | 2023-12-06 15:45:35.394 | 3.5313 | 0 | 0 | 0 | 0 | 0 | 0 | 0 | 0 | 25.1 | 25.1 | 25.1 | 0 | 0 | 0 | 0 | 0 | 0
1379 | 167 | 167 | 341 | 7 | 2 | 其它 | 静置 | 2023-12-06 15:45:35.795 | 完成 | 3.6335 | 3.763 | 3.763 | 0 | 0 | 0 | 0 | 0 | 0 | 0 | 0 | 0 | 0 | 00:00:15.000 | 00:00:15.000 | 2023-12-06 15:45:50.795 | 0 | 0 | 0 | 0 | 0 | 0 | 0 | 0 | 0 | 25.1 | 25.2 | 25.2 | 0 | 0 | 0 | 0 | 0 | 0
1380 | 168 | 168 | 342 | 7 | 2 | 充电 | 充电 CC | 2023-12-06 15:45:50.994 | 完成 | 3.7878 | 3.8491 | 3.8491 | 4.9787 | 5 | 0.0041 | 0 | -0.0041 | 0.0041 | 0.0159 | 0 | -0.0159 | 0.0159 | 00:00:03.000 | 00:00:03.000 | 2023-12-06 15:45:53.994 | 3.8424 | 0 | 0 | 0 | 0 | 0 | 0 | 0 | 0 | 25.1 | 25.1 | 25.2 | 0 | 0 | 0 | 0 | 0 | 0
1381 | 169 | 169 | 342 | 7 | 2 | 其它 | 静置 | 2023-12-06 15:45:54.407 | 完成 | 3.8247 | 3.8247 | 3.7664 | 0 | 0 | 0 | 0 | 0 | 0 | 0 | 0 | 0 | 0 | 00:00:45.000 | 00:00:45.000 | 2023-12-06 15:46:39.407 | 0 | 0 | 0 | 0 | 0 | 0 | 0 | 0 | 0 | 25.1 | 25.1 | 25.2 | 0 | 0 | 0 | 0 | 0 | 0
1382 | 170 | 170 | 342 | 7 | 2 | 放电 | 放电 DC | 2023-12-06 15:46:39.613 | 完成 | 3.7425 | 3.7425 | 3.6914 | -4.984 | -4.999 | 0 | -0.0041 | 0.0041 | -0.0041 | 0 | -0.0154 | 0.0154 | -0.0154 | 00:00:03.000 | 00:00:03.000 | 2023-12-06 15:46:42.613 | 3.6961 | 0 | 0 | 0 | 0 | 0 | 0 | 0 | 0 | 25.1 | 25.1 | 25.1 | 0 | 0 | 0 | 0 | 0 | 0
1383 | 171 | 171 | 342 | 7 | 2 | 其它 | 静置 | 2023-12-06 15:46:43.007 | 完成 | 3.7158 | 3.7639 | 3.7637 | 0 | 0 | 0 | 0 | 0 | 0 | 0 | 0 | 0 | 0 | 00:00:45.000 | 00:00:45.000 | 2023-12-06 15:47:28.007 | 0 | 0 | 0 | 0 | 0 | 0 | 0 | 0 | 0 | 25.1 | 25 | 25.1 | 0 | 0 | 0 | 0 | 0 | 0
1384 | 172 | 172 | 343 | 7 | 2 | 充电 | 充电 CC | 2023-12-06 15:47:28.206 | 完成 | 3.8143 | 3.933 | 3.933 | 9.9764 | 10.0008 | 0.0083 | 0 | -0.0083 | 0.0083 | 0.0325 | 0 | -0.0325 | 0.0325 | 00:00:03.000 | 00:00:03.000 | 2023-12-06 15:47:31.206 | 3.9202 | 0 | 0 | 0 | 0 | 0 | 0 | 0 | 0 | 25 | 25 | 25.1 | 0 | 0 | 0 | 0 | 0 | 0
1385 | 173 | 173 | 343 | 7 | 2 | 其它 | 静置 | 2023-12-06 15:47:31.607 | 完成 | 3.8838 | 3.8838 | 3.7674 | 0 | 0 | 0 | 0 | 0 | 0 | 0 | 0 | 0 | 0 | 00:00:45.000 | 00:00:45.000 | 2023-12-06 15:48:16.607 | 0 | 0 | 0 | 0 | 0 | 0 | 0 | 0 | 0 | 25 | 25.1 | 25.1 | 0 | 0 | 0 | 0 | 0 | 0
1386 | 174 | 174 | 343 | 7 | 2 | 放电 | 放电 DC | 2023-12-06 15:48:16.791 | 完成 | 3.7177 | 3.7177 | 3.6308 | -9.9715 | -9.9995 | 0 | -0.0083 | 0.0083 | -0.0083 | 0 | -0.0303 | 0.0303 | -0.0303 | 00:00:03.000 | 00:00:03.000 | 2023-12-06 15:48:19.791 | 3.6389 | 0 | 0 | 0 | 0 | 0 | 0 | 0 | 0 | 25.1 | 25 | 25.1 | 0 | 0 | 0 | 0 | 0 | 0
1387 | 175 | 175 | 343 | 7 | 2 | 其它 | 静置 | 2023-12-06 15:48:20.199 | 完成 | 3.6793 | 3.7625 | 3.7625 | 0 | 0 | 0 | 0 | 0 | 0 | 0 | 0 | 0 | 0 | 00:00:45.000 | 00:00:45.000 | 2023-12-06 15:49:05.199 | 0 | 0 | 0 | 0 | 0 | 0 | 0 | 0 | 0 | 25 | 25 | 25.1 | 0 | 0 | 0 | 0 | 0 | 0
1388 | 176 | 176 | 344 | 7 | 2 | 充电 | 充电 CC | 2023-12-06 15:49:05.397 | 完成 | 3.8389 | 4.0061 | 4.0061 | 14.9749 | 15 | 0.0124 | 0 | -0.0124 | 0.0124 | 0.0497 | 0 | -0.0497 | 0.0497 | 00:00:03.000 | 00:00:03.000 | 2023-12-06 15:49:08.397 | 3.9876 | 0 | 0 | 0 | 0 | 0 | 0 | 0 | 0 | 25 | 25 | 25.1 | 0 | 0 | 0 | 0 | 0 | 0
1389 | 177 | 177 | 344 | 7 | 2 | 其它 | 静置 | 2023-12-06 15:49:08.798 | 完成 | 3.933 | 3.933 | 3.7681 | 0 | 0 | 0 | 0 | 0 | 0 | 0 | 0 | 0 | 0 | 00:00:45.000 | 00:00:45.000 | 2023-12-06 15:49:53.798 | 0 | 0 | 0 | 0 | 0 | 0 | 0 | 0 | 0 | 25 | 25.1 | 25.1 | 0 | 0 | 0 | 0 | 0 | 0
1390 | 178 | 178 | 344 | 7 | 2 | 放电 | 放电 DC | 2023-12-06 15:49:53.998 | 完成 | 3.693 | 3.693 | 3.5799 | -14.9722 | -15.001 | 0 | -0.0124 | 0.0124 | -0.0124 | 0 | -0.0449 | 0.0449 | -0.0449 | 00:00:03.000 | 00:00:03.000 | 2023-12-06 15:49:56.998 | 3.5906 | 0 | 0 | 0 | 0 | 0 | 0 | 0 | 0 | 25.1 | 25 | 25.1 | 0 | 0 | 0 | 0 | 0 | 0
1391 | 179 | 179 | 344 | 7 | 2 | 其它 | 静置 | 2023-12-06 15:49:57.397 | 完成 | 3.6514 | 3.7613 | 3.7611 | 0 | 0 | 0 | 0 | 0 | 0 | 0 | 0 | 0 | 0 | 00:00:45.000 | 00:00:45.000 | 2023-12-06 15:50:42.397 | 0 | 0 | 0 | 0 | 0 | 0 | 0 | 0 | 0 | 25 | 25.1 | 25.1 | 0 | 0 | 0 | 0 | 0 | 0
1392 | 180 | 180 | 345 | 7 | 2 | 充电 | 充电 CC | 2023-12-06 15:50:42.598 | 完成 | 3.8633 | 4.0713 | 4.0713 | 19.9818 | 19.999 | 0.0166 | 0 | -0.0166 | 0.0166 | 0.0672 | 0 | -0.0672 | 0.0672 | 00:00:03.000 | 00:00:03.000 | 2023-12-06 15:50:45.598 | 4.0472 | 0 | 0 | 0 | 0 | 0 | 0 | 0 | 0 | 25.1 | 25 | 25.1 | 0 | 0 | 0 | 0 | 0 | 0
1393 | 181 | 181 | 345 | 7 | 2 | 其它 | 静置 | 2023-12-06 15:50:46.001 | 完成 | 3.9751 | 3.9751 | 3.769 | 0 | 0 | 0 | 0 | 0 | 0 | 0 | 0 | 0 | 0 | 00:00:45.000 | 00:00:45.000 | 2023-12-06 15:51:31.001 | 0 | 0 | 0 | 0 | 0 | 0 | 0 | 0 | 0 | 25 | 25.1 | 25.1 | 0 | 0 | 0 | 0 | 0 | 0
1394 | 182 | 182 | 345 | 7 | 2 | 放电 | 放电 DC | 2023-12-06 15:51:31.200 | 完成 | 3.6686 | 3.6686 | 3.5353 | -19.9686 | -20.0013 | 0 | -0.0166 | 0.0166 | -0.0166 | 0 | -0.0592 | 0.0592 | -0.0592 | 00:00:03.000 | 00:00:03.000 | 2023-12-06 15:51:34.200 | 3.5487 | 0 | 0 | 0 | 0 | 0 | 0 | 0 | 0 | 25 | 25 | 25.1 | 0 | 0 | 0 | 0 | 0 | 0
1395 | 183 | 183 | 345 | 7 | 2 | 其它 | 静置 | 2023-12-06 15:51:34.609 | 完成 | 3.6289 | 3.7599 | 3.7597 | 0 | 0 | 0 | 0 | 0 | 0 | 0 | 0 | 0 | 0 | 00:00:45.000 | 00:00:45.000 | 2023-12-06 15:52:19.609 | 0 | 0 | 0 | 0 | 0 | 0 | 0 | 0 | 0 | 25.1 | 25.1 | 25.2 | 0 | 0 | 0 | 0 | 0 | 0
1396 | 184 | 184 | 346 | 7 | 2 | 充电 | 充电 CC | 2023-12-06 15:52:19.802 | 完成 | 3.8873 | 4.1296 | 4.1296 | 24.964 | 25.0016 | 0.0208 | 0 | -0.0208 | 0.0208 | 0.0851 | 0 | -0.0851 | 0.0851 | 00:00:03.000 | 00:00:03.000 | 2023-12-06 15:52:22.802 | 4.101 | 0 | 0 | 0 | 0 | 0 | 0 | 0 | 0 | 25.1 | 25.1 | 25.1 | 0 | 0 | 0 | 0 | 0 | 0
1397 | 185 | 185 | 346 | 7 | 2 | 其它 | 静置 | 2023-12-06 15:52:23.192 | 完成 | 4.0114 | 4.0114 | 3.7697 | 0 | 0 | 0 | 0 | 0 | 0 | 0 | 0 | 0 | 0 | 00:00:45.000 | 00:00:45.000 | 2023-12-06 15:53:08.192 | 0 | 0 | 0 | 0 | 0 | 0 | 0 | 0 | 0 | 25.1 | 25.2 | 25.2 | 0 | 0 | 0 | 0 | 0 | 0
1398 | 186 | 186 | 346 | 7 | 2 | 放电 | 放电 DC | 2023-12-06 15:53:08.398 | 完成 | 3.6443 | 3.6443 | 3.4956 | -24.9731 | -24.9988 | 0 | -0.0208 | 0.0208 | -0.0208 | 0 | -0.0732 | 0.0732 | -0.0732 | 00:00:03.000 | 00:00:03.000 | 2023-12-06 15:53:11.398 | 3.5111 | 0 | 0 | 0 | 0 | 0 | 0 | 0 | 0 | 25.2 | 25.1 | 25.2 | 0 | 0 | 0 | 0 | 0 | 0
1399 | 187 | 187 | 346 | 7 | 2 | 其它 | 静置 | 2023-12-06 15:53:11.805 | 完成 | 3.6105 | 3.7586 | 3.7585 | 0 | 0 | 0 | 0 | 0 | 0 | 0 | 0 | 0 | 0 | 00:00:45.000 | 00:00:45.000 | 2023-12-06 15:53:56.805 | 0 | 0 | 0 | 0 | 0 | 0 | 0 | 0 | 0 | 25.1 | 25.3 | 25.3 | 0 | 0 | 0 | 0 | 0 | 0
1400 | 188 | 188 | 347 | 7 | 2 | 充电 | 充电 CC | 2023-12-06 15:53:56.997 | 完成 | 3.7834 | 3.8494 | 3.8494 | 4.9898 | 4.9991 | 0.0069 | 0 | -0.0069 | 0.0069 | 0.0266 | 0 | -0.0266 | 0.0266 | 00:00:05.000 | 00:00:05.000 | 2023-12-06 15:54:01.997 | 3.842 | 0 | 0 | 0 | 0 | 0 | 0 | 0 | 0 | 25.2 | 25.2 | 25.2 | 0 | 0 | 0 | 0 | 0 | 0
1401 | 189 | 189 | 347 | 7 | 2 | 其它 | 静置 | 2023-12-06 15:54:02.407 | 完成 | 3.8248 | 3.8248 | 3.762 | 0 | 0 | 0 | 0 | 0 | 0 | 0 | 0 | 0 | 0 | 00:01:15.000 | 00:01:15.000 | 2023-12-06 15:55:17.407 | 0 | 0 | 0 | 0 | 0 | 0 | 0 | 0 | 0 | 25.2 | 25.2 | 25.3 | 0 | 0 | 0 | 0 | 0 | 0
1402 | 190 | 190 | 347 | 7 | 2 | 放电 | 放电 DC | 2023-12-06 15:55:17.606 | 完成 | 3.7381 | 3.7381 | 3.6831 | -4.9826 | -5.0002 | 0 | -0.0069 | 0.0069 | -0.0069 | 0 | -0.0256 | 0.0256 | -0.0256 | 00:00:05.000 | 00:00:05.000 | 2023-12-06 15:55:22.606 | 3.6886 | 0 | 0 | 0 | 0 | 0 | 0 | 0 | 0 | 25.3 | 25.1 | 25.3 | 0 | 0 | 0 | 0 | 0 | 0
1403 | 191 | 191 | 347 | 7 | 2 | 其它 | 静置 | 2023-12-06 15:55:22.995 | 完成 | 3.7076 | 3.7586 | 3.7586 | 0 | 0 | 0 | 0 | 0 | 0 | 0 | 0 | 0 | 0 | 00:01:15.000 | 00:01:15.000 | 2023-12-06 15:56:37.995 | 0 | 0 | 0 | 0 | 0 | 0 | 0 | 0 | 0 | 25.1 | 25.2 | 25.2 | 0 | 0 | 0 | 0 | 0 | 0
1404 | 192 | 192 | 348 | 7 | 2 | 充电 | 充电 CC | 2023-12-06 15:56:38.209 | 完成 | 3.8092 | 3.9389 | 3.9389 | 9.9731 | 10.0018 | 0.0138 | 0 | -0.0138 | 0.0138 | 0.0544 | 0 | -0.0544 | 0.0544 | 00:00:05.000 | 00:00:05.000 | 2023-12-06 15:56:43.209 | 3.924 | 0 | 0 | 0 | 0 | 0 | 0 | 0 | 0 | 25.1 | 25.1 | 25.1 | 0 | 0 | 0 | 0 | 0 | 0
1405 | 193 | 193 | 348 | 7 | 2 | 其它 | 静置 | 2023-12-06 15:56:43.613 | 完成 | 3.8891 | 3.8891 | 3.7636 | 0 | 0 | 0 | 0 | 0 | 0 | 0 | 0 | 0 | 0 | 00:01:15.000 | 00:01:15.000 | 2023-12-06 15:57:58.613 | 0 | 0 | 0 | 0 | 0 | 0 | 0 | 0 | 0 | 25.1 | 25.1 | 25.2 | 0 | 0 | 0 | 0 | 0 | 0
1406 | 194 | 194 | 348 | 7 | 2 | 放电 | 放电 DC | 2023-12-06 15:57:58.795 | 完成 | 3.7139 | 3.7139 | 3.6203 | -9.984 | -10.0012 | 0 | -0.0138 | 0.0138 | -0.0138 | 0 | -0.0504 | 0.0504 | -0.0504 | 00:00:05.000 | 00:00:05.000 | 2023-12-06 15:58:03.795 | 3.6298 | 0 | 0 | 0 | 0 | 0 | 0 | 0 | 0 | 25.1 | 25.1 | 25.2 | 0 | 0 | 0 | 0 | 0 | 0
1407 | 195 | 195 | 348 | 7 | 2 | 其它 | 静置 | 2023-12-06 15:58:04.207 | 完成 | 3.6688 | 3.7572 | 3.7572 | 0 | 0 | 0 | 0 | 0 | 0 | 0 | 0 | 0 | 0 | 00:01:15.000 | 00:01:15.000 | 2023-12-06 15:59:19.207 | 0 | 0 | 0 | 0 | 0 | 0 | 0 | 0 | 0 | 25.1 | 25.1 | 25.2 | 0 | 0 | 0 | 0 | 0 | 0
1408 | 196 | 196 | 349 | 7 | 2 | 充电 | 充电 CC | 2023-12-06 15:59:19.411 | 完成 | 3.8336 | 4.0171 | 4.0171 | 14.9694 | 15.0003 | 0.0208 | 0 | -0.0208 | 0.0208 | 0.083 | 0 | -0.083 | 0.083 | 00:00:05.000 | 00:00:05.000 | 2023-12-06 15:59:24.411 | 3.996 | 0 | 0 | 0 | 0 | 0 | 0 | 0 | 0 | 25.2 | 25.1 | 25.2 | 0 | 0 | 0 | 0 | 0 | 0
1409 | 197 | 197 | 349 | 7 | 2 | 其它 | 静置 | 2023-12-06 15:59:24.810 | 完成 | 3.9437 | 3.9437 | 3.7651 | 0 | 0 | 0 | 0 | 0 | 0 | 0 | 0 | 0 | 0 | 00:01:15.000 | 00:01:15.000 | 2023-12-06 16:00:39.810 | 0 | 0 | 0 | 0 | 0 | 0 | 0 | 0 | 0 | 25.1 | 25.1 | 25.2 | 0 | 0 | 0 | 0 | 0 | 0
1410 | 198 | 198 | 349 | 7 | 2 | 放电 | 放电 DC | 2023-12-06 16:00:39.997 | 完成 | 3.69 | 3.69 | 3.5676 | -14.9776 | -14.9986 | 0 | -0.0208 | 0.0208 | -0.0208 | 0 | -0.0746 | 0.0746 | -0.0746 | 00:00:05.000 | 00:00:05.000 | 2023-12-06 16:00:44.997 | 3.5803 | 0 | 0 | 0 | 0 | 0 | 0 | 0 | 0 | 25.2 | 25.1 | 25.2 | 0 | 0 | 0 | 0 | 0 | 0
1411 | 199 | 199 | 349 | 7 | 2 | 其它 | 静置 | 2023-12-06 16:00:45.402 | 完成 | 3.6391 | 3.7558 | 3.7558 | 0 | 0 | 0 | 0 | 0 | 0 | 0 | 0 | 0 | 0 | 00:01:15.000 | 00:01:15.000 | 2023-12-06 16:02:00.402 | 0 | 0 | 0 | 0 | 0 | 0 | 0 | 0 | 0 | 25.1 | 25.2 | 25.2 | 0 | 0 | 0 | 0 | 0 | 0
1412 | 200 | 200 | 350 | 7 | 2 | 充电 | 充电 CC | 2023-12-06 16:02:00.604 | 完成 | 3.8577 | 4.0862 | 4.0862 | 19.965 | 19.9997 | 0.0277 | 0 | -0.0277 | 0.0277 | 0.1124 | 0 | -0.1124 | 0.1124 | 00:00:05.000 | 00:00:05.000 | 2023-12-06 16:02:05.604 | 4.0585 | 0 | 0 | 0 | 0 | 0 | 0 | 0 | 0 | 25.2 | 25.1 | 25.2 | 0 | 0 | 0 | 0 | 0 | 0
1413 | 201 | 201 | 350 | 7 | 2 | 其它 | 静置 | 2023-12-06 16:02:06.001 | 完成 | 3.9897 | 3.9897 | 3.7664 | 0 | 0 | 0 | 0 | 0 | 0 | 0 | 0 | 0 | 0 | 00:01:15.000 | 00:01:15.000 | 2023-12-06 16:03:21.001 | 0 | 0 | 0 | 0 | 0 | 0 | 0 | 0 | 0 | 25.1 | 25.2 | 25.3 | 0 | 0 | 0 | 0 | 0 | 0
1414 | 202 | 202 | 350 | 7 | 2 | 放电 | 放电 DC | 2023-12-06 16:03:21.211 | 完成 | 3.6663 | 3.6663 | 3.5218 | -19.9557 | -19.9993 | 0 | -0.0277 | 0.0277 | -0.0277 | 0 | -0.0984 | 0.0984 | -0.0984 | 00:00:05.000 | 00:00:05.000 | 2023-12-06 16:03:26.211 | 3.538 | 0 | 0 | 0 | 0 | 0 | 0 | 0 | 0 | 25.3 | 25.2 | 25.3 | 0 | 0 | 0 | 0 | 0 | 0
1415 | 203 | 203 | 350 | 7 | 2 | 其它 | 静置 | 2023-12-06 16:03:26.614 | 完成 | 3.6152 | 3.7544 | 3.7544 | 0 | 0 | 0 | 0 | 0 | 0 | 0 | 0 | 0 | 0 | 00:01:15.000 | 00:01:15.000 | 2023-12-06 16:04:41.614 | 0 | 0 | 0 | 0 | 0 | 0 | 0 | 0 | 0 | 25.2 | 25.3 | 25.4 | 0 | 0 | 0 | 0 | 0 | 0
1416 | 204 | 204 | 351 | 7 | 2 | 充电 | 充电 CC | 2023-12-06 16:04:41.800 | 完成 | 3.8812 | 4.1476 | 4.1476 | 24.9624 | 24.9979 | 0.0347 | 0 | -0.0347 | 0.0347 | 0.1424 | 0 | -0.1424 | 0.1424 | 00:00:05.000 | 00:00:05.000 | 2023-12-06 16:04:46.800 | 4.1147 | 0 | 0 | 0 | 0 | 0 | 0 | 0 | 0 | 25.3 | 25.3 | 25.4 | 0 | 0 | 0 | 0 | 0 | 0
1417 | 205 | 205 | 351 | 7 | 2 | 其它 | 静置 | 2023-12-06 16:04:47.196 | 完成 | 4.0295 | 4.0295 | 3.7679 | 0 | 0 | 0 | 0 | 0 | 0 | 0 | 0 | 0 | 0 | 00:01:15.000 | 00:01:15.000 | 2023-12-06 16:06:02.196 | 0 | 0 | 0 | 0 | 0 | 0 | 0 | 0 | 0 | 25.3 | 25.4 | 25.5 | 0 | 0 | 0 | 0 | 0 | 0
1418 | 206 | 206 | 351 | 7 | 2 | 放电 | 放电 DC | 2023-12-06 16:06:02.408 | 完成 | 3.6435 | 3.6435 | 3.4818 | -24.9447 | -25.0009 | 0 | -0.0347 | 0.0347 | -0.0347 | 0 | -0.1217 | 0.1217 | -0.1217 | 00:00:05.000 | 00:00:05.000 | 2023-12-06 16:06:07.408 | 3.5006 | 0 | 0 | 0 | 0 | 0 | 0 | 0 | 0 | 25.4 | 25.4 | 25.5 | 0 | 0 | 0 | 0 | 0 | 0
1419 | 207 | 207 | 351 | 7 | 2 | 其它 | 静置 | 2023-12-06 16:06:07.800 | 完成 | 3.5961 | 3.7532 | 3.7532 | 0 | 0 | 0 | 0 | 0 | 0 | 0 | 0 | 0 | 0 | 00:01:15.000 | 00:01:15.000 | 2023-12-06 16:07:22.800 | 0 | 0 | 0 | 0 | 0 | 0 | 0 | 0 | 0 | 25.4 | 25.6 | 25.6 | 0 | 0 | 0 | 0 | 0 | 0
1420 | 6 | 6 | 352 | 8 | 2 | 充电 | 充电 CC | 2023-12-06 16:07:23.011 | 完成 | 3.8378 | 4.1215 | 4.1215 | 9.9959 | 10.0001 | 0.4999 | 0 | -0.4999 | 0.4999 | 2.0219 | 0 | -2.0219 | 2.0219 | 00:03:00.000 | 00:03:00.000 | 2023-12-06 16:10:23.011 | 4.0511 | 0 | 0 | 0 | 0 | 0 | 0 | 0 | 0 | 25.5 | 26.3 | 26.3 | 0 | 0 | 0 | 0 | 0 | 0
1421 | 7 | 7 | 352 | 8 | 2 | 其它 | 静置 | 2023-12-06 16:10:23.492 | 完成 | 4.0385 | 4.0385 | 3.8668 | 0 | 0 | 0 | 0 | 0 | 0 | 0 | 0 | 0 | 0 | 00:10:00.000 | 00:10:00.000 | 2023-12-06 16:20:23.492 | 0 | 0 | 0 | 0 | 0 | 0 | 0 | 0 | 0 | 26.3 | 25.7 | 26.5 | 0 | 0 | 0 | 0 | 0 | 0
1422 | 8 | 8 | 352 | 8 | 2 | 充电 | 充电 CC | 2023-12-06 16:20:23.791 | 完成 | 3.8917 | 3.8996 | 3.8996 | 4.9861 | 4.9913 | 0 | 0 | 0 | 0 | 0.0001 | 0 | -0.0001 | 0.0001 | 00:00:00.030 | 00:00:00.030 | 2023-12-06 16:20:23.821 | 0 | 0 | 0 | 0 | 0 | 0 | 0 | 0 | 0 | 25.7 | 25.7 | 25.7 | 0 | 0 | 0 | 0 | 0 | 0
1423 | 9 | 9 | 352 | 8 | 2 | 其它 | 静置 | 2023-12-06 16:20:24.195 | 完成 | 3.8982 | 3.8982 | 3.8719 | 0 | 0 | 0 | 0 | 0 | 0 | 0 | 0 | 0 | 0 | 00:00:00.450 | 00:00:00.450 | 2023-12-06 16:20:24.645 | 0 | 0 | 0 | 0 | 0 | 0 | 0 | 0 | 0 | 25.7 | 25.7 | 25.7 | 0 | 0 | 0 | 0 | 0 | 0
1424 | 10 | 10 | 352 | 8 | 2 | 放电 | 放电 DC | 2023-12-06 16:20:24.797 | 完成 | 3.8452 | 3.8452 | 3.8371 | -4.9821 | -4.9952 | 0 | 0 | 0 | 0 | 0 | -0.0001 | 0.0001 | -0.0001 | 00:00:00.030 | 00:00:00.030 | 2023-12-06 16:20:24.827 | 0 | 0 | 0 | 0 | 0 | 0 | 0 | 0 | 0 | 25.7 | 25.7 | 25.7 | 0 | 0 | 0 | 0 | 0 | 0
1425 | 11 | 11 | 352 | 8 | 2 | 其它 | 静置 | 2023-12-06 16:20:25.196 | 完成 | 3.8387 | 3.8631 | 3.8631 | 0 | 0 | 0 | 0 | 0 | 0 | 0 | 0 | 0 | 0 | 00:00:00.450 | 00:00:00.450 | 2023-12-06 16:20:25.646 | 0 | 0 | 0 | 0 | 0 | 0 | 0 | 0 | 0 | 25.7 | 25.7 | 25.7 | 0 | 0 | 0 | 0 | 0 | 0
1426 | 12 | 12 | 353 | 8 | 2 | 充电 | 充电 CC | 2023-12-06 16:20:25.795 | 完成 | 3.9161 | 3.9314 | 3.9314 | 9.9746 | 9.9808 | 0 | 0 | 0 | 0 | 0.0002 | 0 | -0.0002 | 0.0002 | 00:00:00.030 | 00:00:00.030 | 2023-12-06 16:20:25.825 | 0 | 0 | 0 | 0 | 0 | 0 | 0 | 0 | 0 | 25.7 | 25.7 | 25.7 | 0 | 0 | 0 | 0 | 0 | 0
1427 | 13 | 13 | 353 | 8 | 2 | 其它 | 静置 | 2023-12-06 16:20:26.209 | 完成 | 3.9298 | 3.9298 | 3.877 | 0 | 0 | 0 | 0 | 0 | 0 | 0 | 0 | 0 | 0 | 00:00:00.450 | 00:00:00.450 | 2023-12-06 16:20:26.659 | 0 | 0 | 0 | 0 | 0 | 0 | 0 | 0 | 0 | 25.7 | 25.7 | 25.7 | 0 | 0 | 0 | 0 | 0 | 0
1428 | 14 | 14 | 353 | 8 | 2 | 放电 | 放电 DC | 2023-12-06 16:20:26.795 | 完成 | 3.8217 | 3.8217 | 3.8064 | -9.9848 | -9.9903 | 0 | 0 | 0 | 0 | 0 | -0.0002 | 0.0002 | -0.0002 | 00:00:00.030 | 00:00:00.030 | 2023-12-06 16:20:26.825 | 0 | 0 | 0 | 0 | 0 | 0 | 0 | 0 | 0 | 25.7 | 25.7 | 25.7 | 0 | 0 | 0 | 0 | 0 | 0
1429 | 15 | 15 | 353 | 8 | 2 | 其它 | 静置 | 2023-12-06 16:20:27.197 | 完成 | 3.8148 | 3.8601 | 3.8601 | 0 | 0 | 0 | 0 | 0 | 0 | 0 | 0 | 0 | 0 | 00:00:00.450 | 00:00:00.450 | 2023-12-06 16:20:27.647 | 0 | 0 | 0 | 0 | 0 | 0 | 0 | 0 | 0 | 25.7 | 25.7 | 25.7 | 0 | 0 | 0 | 0 | 0 | 0
1430 | 16 | 16 | 354 | 8 | 2 | 充电 | 充电 CC | 2023-12-06 16:20:27.802 | 完成 | 3.9407 | 3.9635 | 3.9635 | 14.972 | 14.979 | 0.0001 | 0 | -0.0001 | 0.0001 | 0.0004 | 0 | -0.0004 | 0.0004 | 00:00:00.030 | 00:00:00.030 | 2023-12-06 16:20:27.832 | 3.9563 | 0 | 0 | 0 | 0 | 0 | 0 | 0 | 0 | 25.7 | 25.7 | 25.7 | 0 | 0 | 0 | 0 | 0 | 0
1431 | 17 | 17 | 354 | 8 | 2 | 其它 | 静置 | 2023-12-06 16:20:28.198 | 完成 | 3.9553 | 3.9553 | 3.8812 | 0 | 0 | 0 | 0 | 0 | 0 | 0 | 0 | 0 | 0 | 00:00:00.450 | 00:00:00.450 | 2023-12-06 16:20:28.648 | 0 | 0 | 0 | 0 | 0 | 0 | 0 | 0 | 0 | 25.7 | 25.7 | 25.7 | 0 | 0 | 0 | 0 | 0 | 0
1432 | 18 | 18 | 354 | 8 | 2 | 放电 | 放电 DC | 2023-12-06 16:20:28.796 | 完成 | 3.7978 | 3.7978 | 3.7755 | -14.975 | -14.9729 | 0 | -0.0001 | 0.0001 | -0.0001 | 0 | -0.0004 | 0.0004 | -0.0004 | 00:00:00.030 | 00:00:00.030 | 2023-12-06 16:20:28.826 | 3.7825 | 0 | 0 | 0 | 0 | 0 | 0 | 0 | 0 | 25.7 | 25.7 | 25.7 | 0 | 0 | 0 | 0 | 0 | 0
1433 | 19 | 19 | 354 | 8 | 2 | 其它 | 静置 | 2023-12-06 16:20:29.195 | 完成 | 3.7939 | 3.8571 | 3.8571 | 0 | 0 | 0 | 0 | 0 | 0 | 0 | 0 | 0 | 0 | 00:00:00.450 | 00:00:00.450 | 2023-12-06 16:20:29.645 | 0 | 0 | 0 | 0 | 0 | 0 | 0 | 0 | 0 | 25.7 | 25.7 | 25.7 | 0 | 0 | 0 | 0 | 0 | 0
1434 | 20 | 20 | 355 | 8 | 2 | 充电 | 充电 CC | 2023-12-06 16:20:29.794 | 完成 | 3.9649 | 3.9949 | 3.9949 | 19.9712 | 19.9708 | 0.0001 | 0 | -0.0001 | 0.0001 | 0.0005 | 0 | -0.0005 | 0.0005 | 00:00:00.030 | 00:00:00.030 | 2023-12-06 16:20:29.824 | 3.9753 | 0 | 0 | 0 | 0 | 0 | 0 | 0 | 0 | 25.7 | 25.7 | 25.7 | 0 | 0 | 0 | 0 | 0 | 0
1435 | 21 | 21 | 355 | 8 | 2 | 其它 | 静置 | 2023-12-06 16:20:30.192 | 完成 | 3.9804 | 3.9804 | 3.8854 | 0 | 0 | 0 | 0 | 0 | 0 | 0 | 0 | 0 | 0 | 00:00:00.450 | 00:00:00.450 | 2023-12-06 16:20:30.642 | 0 | 0 | 0 | 0 | 0 | 0 | 0 | 0 | 0 | 25.7 | 25.7 | 25.7 | 0 | 0 | 0 | 0 | 0 | 0
1436 | 22 | 22 | 355 | 8 | 2 | 放电 | 放电 DC | 2023-12-06 16:20:30.794 | 完成 | 3.7744 | 3.7744 | 3.7453 | -19.9557 | -19.9754 | 0 | -0.0001 | 0.0001 | -0.0001 | 0 | -0.0005 | 0.0005 | -0.0005 | 00:00:00.030 | 00:00:00.030 | 2023-12-06 16:20:30.824 | 3.7643 | 0 | 0 | 0 | 0 | 0 | 0 | 0 | 0 | 25.7 | 25.7 | 25.7 | 0 | 0 | 0 | 0 | 0 | 0
1437 | 23 | 23 | 355 | 8 | 2 | 其它 | 静置 | 2023-12-06 16:20:31.196 | 完成 | 3.7743 | 3.8538 | 3.8538 | 0 | 0 | 0 | 0 | 0 | 0 | 0 | 0 | 0 | 0 | 00:00:00.450 | 00:00:00.450 | 2023-12-06 16:20:31.646 | 0 | 0 | 0 | 0 | 0 | 0 | 0 | 0 | 0 | 25.7 | 25.7 | 25.7 | 0 | 0 | 0 | 0 | 0 | 0
1438 | 24 | 24 | 356 | 8 | 2 | 充电 | 充电 CC | 2023-12-06 16:20:31.793 | 完成 | 3.9888 | 4.0258 | 4.0258 | 24.9542 | 24.9661 | 0.0002 | 0 | -0.0002 | 0.0002 | 0.0008 | 0 | -0.0008 | 0.0008 | 00:00:00.030 | 00:00:00.030 | 2023-12-06 16:20:31.823 | 4.0015 | 0 | 0 | 0 | 0 | 0 | 0 | 0 | 0 | 25.7 | 25.7 | 25.7 | 0 | 0 | 0 | 0 | 0 | 0
1439 | 25 | 25 | 356 | 8 | 2 | 其它 | 静置 | 2023-12-06 16:20:32.195 | 完成 | 4.0064 | 4.0064 | 3.8903 | 0 | 0 | 0 | 0 | 0 | 0 | 0 | 0 | 0 | 0 | 00:00:00.450 | 00:00:00.450 | 2023-12-06 16:20:32.645 | 0 | 0 | 0 | 0 | 0 | 0 | 0 | 0 | 0 | 25.7 | 25.7 | 25.7 | 0 | 0 | 0 | 0 | 0 | 0
1440 | 26 | 26 | 356 | 8 | 2 | 放电 | 放电 DC | 2023-12-06 16:20:32.796 | 完成 | 3.7511 | 3.7511 | 3.7158 | -24.964 | -24.9692 | 0 | -0.0002 | 0.0002 | -0.0002 | 0 | -0.0007 | 0.0007 | -0.0007 | 00:00:00.030 | 00:00:00.030 | 2023-12-06 16:20:32.826 | 3.7386 | 0 | 0 | 0 | 0 | 0 | 0 | 0 | 0 | 25.7 | 25.7 | 25.7 | 0 | 0 | 0 | 0 | 0 | 0
1441 | 27 | 27 | 356 | 8 | 2 | 其它 | 静置 | 2023-12-06 16:20:33.198 | 完成 | 3.7581 | 3.8508 | 3.8508 | 0 | 0 | 0 | 0 | 0 | 0 | 0 | 0 | 0 | 0 | 00:00:00.450 | 00:00:00.450 | 2023-12-06 16:20:33.648 | 0 | 0 | 0 | 0 | 0 | 0 | 0 | 0 | 0 | 25.7 | 25.7 | 25.7 | 0 | 0 | 0 | 0 | 0 | 0
1442 | 28 | 28 | 357 | 8 | 2 | 充电 | 充电 CC | 2023-12-06 16:20:33.793 | 完成 | 3.8845 | 3.8973 | 3.8973 | 4.9858 | 4.9938 | 0 | 0 | 0 | 0 | 0.0002 | 0 | -0.0002 | 0.0002 | 00:00:00.050 | 00:00:00.050 | 2023-12-06 16:20:33.843 | 0 | 0 | 0 | 0 | 0 | 0 | 0 | 0 | 0 | 25.7 | 25.7 | 25.7 | 0 | 0 | 0 | 0 | 0 | 0
1443 | 29 | 29 | 357 | 8 | 2 | 其它 | 静置 | 2023-12-06 16:20:34.197 | 完成 | 3.8936 | 3.8936 | 3.8671 | 0 | 0 | 0 | 0 | 0 | 0 | 0 | 0 | 0 | 0 | 00:00:00.750 | 00:00:00.750 | 2023-12-06 16:20:34.947 | 0 | 0 | 0 | 0 | 0 | 0 | 0 | 0 | 0 | 25.7 | 25.7 | 25.7 | 0 | 0 | 0 | 0 | 0 | 0
1444 | 30 | 30 | 357 | 8 | 2 | 放电 | 放电 DC | 2023-12-06 16:20:35.093 | 完成 | 3.8426 | 3.8426 | 3.8301 | -4.9878 | -4.9917 | 0 | 0 | 0 | 0 | 0 | -0.0002 | 0.0002 | -0.0002 | 00:00:00.050 | 00:00:00.050 | 2023-12-06 16:20:35.143 | 0 | 0 | 0 | 0 | 0 | 0 | 0 | 0 | 0 | 25.7 | 25.7 | 25.7 | 0 | 0 | 0 | 0 | 0 | 0
1445 | 31 | 31 | 357 | 8 | 2 | 其它 | 静置 | 2023-12-06 16:20:35.495 | 完成 | 3.8371 | 3.864 | 3.864 | 0 | 0 | 0 | 0 | 0 | 0 | 0 | 0 | 0 | 0 | 00:00:00.750 | 00:00:00.750 | 2023-12-06 16:20:36.245 | 0 | 0 | 0 | 0 | 0 | 0 | 0 | 0 | 0 | 25.7 | 25.7 | 25.7 | 0 | 0 | 0 | 0 | 0 | 0
1446 | 32 | 32 | 358 | 8 | 2 | 充电 | 充电 CC | 2023-12-06 16:20:36.408 | 完成 | 3.9156 | 3.9398 | 3.9398 | 9.9792 | 9.9854 | 0.0001 | 0 | -0.0001 | 0.0001 | 0.0005 | 0 | -0.0005 | 0.0005 | 00:00:00.050 | 00:00:00.050 | 2023-12-06 16:20:36.458 | 3.9309 | 0 | 0 | 0 | 0 | 0 | 0 | 0 | 0 | 25.7 | 25.7 | 25.7 | 0 | 0 | 0 | 0 | 0 | 0
1447 | 33 | 33 | 358 | 8 | 2 | 其它 | 静置 | 2023-12-06 16:20:36.794 | 完成 | 3.9247 | 3.9247 | 3.8705 | 0 | 0 | 0 | 0 | 0 | 0 | 0 | 0 | 0 | 0 | 00:00:00.750 | 00:00:00.750 | 2023-12-06 16:20:37.544 | 0 | 0 | 0 | 0 | 0 | 0 | 0 | 0 | 0 | 25.7 | 25.7 | 25.7 | 0 | 0 | 0 | 0 | 0 | 0
1448 | 34 | 34 | 358 | 8 | 2 | 放电 | 放电 DC | 2023-12-06 16:20:37.695 | 完成 | 3.819 | 3.819 | 3.7953 | -9.9673 | -9.9896 | 0 | -0.0001 | 0.0001 | -0.0001 | 0 | -0.0005 | 0.0005 | -0.0005 | 00:00:00.050 | 00:00:00.050 | 2023-12-06 16:20:37.745 | 3.8039 | 0 | 0 | 0 | 0 | 0 | 0 | 0 | 0 | 25.7 | 25.7 | 25.7 | 0 | 0 | 0 | 0 | 0 | 0
1449 | 35 | 35 | 358 | 8 | 2 | 其它 | 静置 | 2023-12-06 16:20:38.108 | 完成 | 3.8108 | 3.8626 | 3.8626 | 0 | 0 | 0 | 0 | 0 | 0 | 0 | 0 | 0 | 0 | 00:00:00.750 | 00:00:00.750 | 2023-12-06 16:20:38.858 | 0 | 0 | 0 | 0 | 0 | 0 | 0 | 0 | 0 | 25.7 | 25.7 | 25.7 | 0 | 0 | 0 | 0 | 0 | 0
1450 | 36 | 36 | 359 | 8 | 2 | 充电 | 充电 CC | 2023-12-06 16:20:38.996 | 完成 | 3.9405 | 3.9765 | 3.9765 | 14.9702 | 14.9849 | 0.0002 | 0 | -0.0002 | 0.0002 | 0.0008 | 0 | -0.0008 | 0.0008 | 00:00:00.050 | 00:00:00.050 | 2023-12-06 16:20:39.046 | 3.956 | 0 | 0 | 0 | 0 | 0 | 0 | 0 | 0 | 25.7 | 25.7 | 25.7 | 0 | 0 | 0 | 0 | 0 | 0
1451 | 37 | 37 | 359 | 8 | 2 | 其它 | 静置 | 2023-12-06 16:20:39.398 | 完成 | 3.9576 | 3.9576 | 3.8733 | 0 | 0 | 0 | 0 | 0 | 0 | 0 | 0 | 0 | 0 | 00:00:00.750 | 00:00:00.750 | 2023-12-06 16:20:40.148 | 0 | 0 | 0 | 0 | 0 | 0 | 0 | 0 | 0 | 25.7 | 25.7 | 25.7 | 0 | 0 | 0 | 0 | 0 | 0
1452 | 38 | 38 | 359 | 8 | 2 | 放电 | 放电 DC | 2023-12-06 16:20:40.292 | 完成 | 3.795 | 3.795 | 3.7606 | -14.9694 | -14.9813 | 0 | -0.0002 | 0.0002 | -0.0002 | 0 | -0.0007 | 0.0007 | -0.0007 | 00:00:00.050 | 00:00:00.050 | 2023-12-06 16:20:40.342 | 3.7799 | 0 | 0 | 0 | 0 | 0 | 0 | 0 | 0 | 25.7 | 25.7 | 25.7 | 0 | 0 | 0 | 0 | 0 | 0
1453 | 39 | 39 | 359 | 8 | 2 | 其它 | 静置 | 2023-12-06 16:20:40.698 | 完成 | 3.7906 | 3.8612 | 3.8612 | 0 | 0 | 0 | 0 | 0 | 0 | 0 | 0 | 0 | 0 | 00:00:00.750 | 00:00:00.750 | 2023-12-06 16:20:41.448 | 0 | 0 | 0 | 0 | 0 | 0 | 0 | 0 | 0 | 25.7 | 25.7 | 25.7 | 0 | 0 | 0 | 0 | 0 | 0
1454 | 40 | 40 | 360 | 8 | 2 | 充电 | 充电 CC | 2023-12-06 16:20:41.602 | 完成 | 3.9656 | 4.0127 | 4.0127 | 19.9712 | 19.9813 | 0.0002 | 0 | -0.0002 | 0.0002 | 0.0011 | 0 | -0.0011 | 0.0011 | 00:00:00.050 | 00:00:00.050 | 2023-12-06 16:20:41.652 | 3.9758 | 0 | 0 | 0 | 0 | 0 | 0 | 0 | 0 | 25.7 | 25.7 | 25.7 | 0 | 0 | 0 | 0 | 0 | 0
1455 | 41 | 41 | 360 | 8 | 2 | 其它 | 静置 | 2023-12-06 16:20:41.997 | 完成 | 3.9804 | 3.9804 | 3.8752 | 0 | 0 | 0 | 0 | 0 | 0 | 0 | 0 | 0 | 0 | 00:00:00.750 | 00:00:00.750 | 2023-12-06 16:20:42.747 | 0 | 0 | 0 | 0 | 0 | 0 | 0 | 0 | 0 | 25.7 | 25.7 | 25.7 | 0 | 0 | 0 | 0 | 0 | 0
1456 | 42 | 42 | 360 | 8 | 2 | 放电 | 放电 DC | 2023-12-06 16:20:42.892 | 完成 | 3.7708 | 3.7708 | 3.7265 | -19.951 | -19.9864 | 0 | -0.0002 | 0.0002 | -0.0002 | 0 | -0.001 | 0.001 | -0.001 | 00:00:00.050 | 00:00:00.050 | 2023-12-06 16:20:42.942 | 3.7606 | 0 | 0 | 0 | 0 | 0 | 0 | 0 | 0 | 25.7 | 25.7 | 25.7 | 0 | 0 | 0 | 0 | 0 | 0
1457 | 43 | 43 | 360 | 8 | 2 | 其它 | 静置 | 2023-12-06 16:20:43.299 | 完成 | 3.7727 | 3.8598 | 3.8598 | 0 | 0 | 0 | 0 | 0 | 0 | 0 | 0 | 0 | 0 | 00:00:00.750 | 00:00:00.750 | 2023-12-06 16:20:44.049 | 0 | 0 | 0 | 0 | 0 | 0 | 0 | 0 | 0 | 25.7 | 25.7 | 25.7 | 0 | 0 | 0 | 0 | 0 | 0
1458 | 44 | 44 | 361 | 8 | 2 | 充电 | 充电 CC | 2023-12-06 16:20:44.207 | 完成 | 3.99 | 4.0477 | 4.0477 | 24.9542 | 24.9729 | 0.0002 | 0 | -0.0002 | 0.0002 | 0.0013 | 0 | -0.0013 | 0.0013 | 00:00:00.050 | 00:00:00.050 | 2023-12-06 16:20:44.257 | 4.0027 | 0 | 0 | 0 | 0 | 0 | 0 | 0 | 0 | 25.7 | 25.7 | 25.7 | 0 | 0 | 0 | 0 | 0 | 0
1459 | 45 | 45 | 361 | 8 | 2 | 其它 | 静置 | 2023-12-06 16:20:44.619 | 完成 | 4.0208 | 4.0208 | 3.8803 | 0 | 0 | 0 | 0 | 0 | 0 | 0 | 0 | 0 | 0 | 00:00:00.750 | 00:00:00.750 | 2023-12-06 16:20:45.369 | 0 | 0 | 0 | 0 | 0 | 0 | 0 | 0 | 0 | 25.7 | 25.7 | 25.7 | 0 | 0 | 0 | 0 | 0 | 0
1460 | 46 | 46 | 361 | 8 | 2 | 放电 | 放电 DC | 2023-12-06 16:20:45.598 | 完成 | 3.7483 | 3.7483 | 3.6951 | -24.9612 | -24.9829 | 0 | -0.0002 | 0.0002 | -0.0002 | 0 | -0.0011 | 0.0011 | -0.0011 | 00:00:00.050 | 00:00:00.050 | 2023-12-06 16:20:45.648 | 3.736 | 0 | 0 | 0 | 0 | 0 | 0 | 0 | 0 | 25.6 | 25.6 | 25.6 | 0 | 0 | 0 | 0 | 0 | 0
1461 | 47 | 47 | 361 | 8 | 2 | 其它 | 静置 | 2023-12-06 16:20:45.997 | 完成 | 3.7602 | 3.8596 | 3.8596 | 0 | 0 | 0 | 0 | 0 | 0 | 0 | 0 | 0 | 0 | 00:00:00.750 | 00:00:00.750 | 2023-12-06 16:20:46.747 | 0 | 0 | 0 | 0 | 0 | 0 | 0 | 0 | 0 | 25.6 | 25.7 | 25.7 | 0 | 0 | 0 | 0 | 0 | 0
1462 | 48 | 48 | 362 | 8 | 2 | 充电 | 充电 CC | 2023-12-06 16:20:46.908 | 完成 | 3.8877 | 3.9042 | 3.9042 | 4.9844 | 4.9934 | 0 | 0 | 0 | 0 | 0.0002 | 0 | -0.0002 | 0.0002 | 00:00:00.070 | 00:00:00.070 | 2023-12-06 16:20:46.978 | 0 | 0 | 0 | 0 | 0 | 0 | 0 | 0 | 0 | 25.7 | 25.6 | 25.7 | 0 | 0 | 0 | 0 | 0 | 0
1463 | 49 | 49 | 362 | 8 | 2 | 其它 | 静置 | 2023-12-06 16:20:47.397 | 完成 | 3.9033 | 3.9033 | 3.8677 | 0 | 0 | 0 | 0 | 0 | 0 | 0 | 0 | 0 | 0 | 00:00:01.050 | 00:00:01.050 | 2023-12-06 16:20:48.447 | 0 | 0 | 0 | 0 | 0 | 0 | 0 | 0 | 0 | 25.6 | 25.7 | 25.7 | 0 | 0 | 0 | 0 | 0 | 0
1464 | 50 | 50 | 362 | 8 | 2 | 放电 | 放电 DC | 2023-12-06 16:20:48.607 | 完成 | 3.8433 | 3.8433 | 3.8271 | -4.9889 | -4.9952 | 0 | 0 | 0 | 0 | 0 | -0.0002 | 0.0002 | -0.0002 | 00:00:00.070 | 00:00:00.070 | 2023-12-06 16:20:48.677 | 0 | 0 | 0 | 0 | 0 | 0 | 0 | 0 | 0 | 25.7 | 25.6 | 25.7 | 0 | 0 | 0 | 0 | 0 | 0
1465 | 51 | 51 | 362 | 8 | 2 | 其它 | 静置 | 2023-12-06 16:20:49.094 | 完成 | 3.831 | 3.8647 | 3.8647 | 0 | 0 | 0 | 0 | 0 | 0 | 0 | 0 | 0 | 0 | 00:00:01.050 | 00:00:01.050 | 2023-12-06 16:20:50.144 | 0 | 0 | 0 | 0 | 0 | 0 | 0 | 0 | 0 | 25.6 | 25.7 | 25.7 | 0 | 0 | 0 | 0 | 0 | 0
1466 | 52 | 52 | 363 | 8 | 2 | 充电 | 充电 CC | 2023-12-06 16:20:50.301 | 完成 | 3.9158 | 3.9479 | 3.9479 | 9.9797 | 9.9916 | 0.0001 | 0 | -0.0001 | 0.0001 | 0.0007 | 0 | -0.0007 | 0.0007 | 00:00:00.070 | 00:00:00.070 | 2023-12-06 16:20:50.371 | 3.931 | 0 | 0 | 0 | 0 | 0 | 0 | 0 | 0 | 25.7 | 25.7 | 25.7 | 0 | 0 | 0 | 0 | 0 | 0
1467 | 53 | 53 | 363 | 8 | 2 | 其它 | 静置 | 2023-12-06 16:20:50.795 | 完成 | 3.9428 | 3.9428 | 3.8705 | 0 | 0 | 0 | 0 | 0 | 0 | 0 | 0 | 0 | 0 | 00:00:01.050 | 00:00:01.050 | 2023-12-06 16:20:51.845 | 0 | 0 | 0 | 0 | 0 | 0 | 0 | 0 | 0 | 25.7 | 25.7 | 25.7 | 0 | 0 | 0 | 0 | 0 | 0
1468 | 54 | 54 | 363 | 8 | 2 | 放电 | 放电 DC | 2023-12-06 16:20:51.996 | 完成 | 3.8196 | 3.8196 | 3.7885 | -9.9696 | -9.9837 | 0 | -0.0001 | 0.0001 | -0.0001 | 0 | -0.0007 | 0.0007 | -0.0007 | 00:00:00.070 | 00:00:00.070 | 2023-12-06 16:20:52.066 | 3.8045 | 0 | 0 | 0 | 0 | 0 | 0 | 0 | 0 | 25.7 | 25.7 | 25.7 | 0 | 0 | 0 | 0 | 0 | 0
1469 | 55 | 55 | 363 | 8 | 2 | 其它 | 静置 | 2023-12-06 16:20:52.498 | 完成 | 3.8011 | 3.8633 | 3.8633 | 0 | 0 | 0 | 0 | 0 | 0 | 0 | 0 | 0 | 0 | 00:00:01.050 | 00:00:01.050 | 2023-12-06 16:20:53.548 | 0 | 0 | 0 | 0 | 0 | 0 | 0 | 0 | 0 | 25.7 | 25.7 | 25.7 | 0 | 0 | 0 | 0 | 0 | 0
1470 | 56 | 56 | 364 | 8 | 2 | 充电 | 充电 CC | 2023-12-06 16:20:53.697 | 完成 | 3.9405 | 3.9879 | 3.9879 | 14.9724 | 14.9889 | 0.0002 | 0 | -0.0002 | 0.0002 | 0.0011 | 0 | -0.0011 | 0.0011 | 00:00:00.070 | 00:00:00.070 | 2023-12-06 16:20:53.767 | 3.956 | 0 | 0 | 0 | 0 | 0 | 0 | 0 | 0 | 25.7 | 25.6 | 25.7 | 0 | 0 | 0 | 0 | 0 | 0
1471 | 57 | 57 | 364 | 8 | 2 | 其它 | 静置 | 2023-12-06 16:20:54.193 | 完成 | 3.9765 | 3.9765 | 3.8724 | 0 | 0 | 0 | 0 | 0 | 0 | 0 | 0 | 0 | 0 | 00:00:01.050 | 00:00:01.050 | 2023-12-06 16:20:55.243 | 0 | 0 | 0 | 0 | 0 | 0 | 0 | 0 | 0 | 25.6 | 25.7 | 25.7 | 0 | 0 | 0 | 0 | 0 | 0
1472 | 58 | 58 | 364 | 8 | 2 | 放电 | 放电 DC | 2023-12-06 16:20:55.393 | 完成 | 3.7955 | 3.7955 | 3.7509 | -14.9703 | -14.9896 | 0 | -0.0002 | 0.0002 | -0.0002 | 0 | -0.001 | 0.001 | -0.001 | 00:00:00.070 | 00:00:00.070 | 2023-12-06 16:20:55.463 | 3.7804 | 0 | 0 | 0 | 0 | 0 | 0 | 0 | 0 | 25.6 | 25.6 | 25.6 | 0 | 0 | 0 | 0 | 0 | 0
1473 | 59 | 59 | 364 | 8 | 2 | 其它 | 静置 | 2023-12-06 16:20:55.797 | 完成 | 3.7911 | 3.864 | 3.864 | 0 | 0 | 0 | 0 | 0 | 0 | 0 | 0 | 0 | 0 | 00:00:01.050 | 00:00:01.050 | 2023-12-06 16:20:56.847 | 0 | 0 | 0 | 0 | 0 | 0 | 0 | 0 | 0 | 25.6 | 25.7 | 25.7 | 0 | 0 | 0 | 0 | 0 | 0
1474 | 60 | 60 | 365 | 8 | 2 | 充电 | 充电 CC | 2023-12-06 16:20:56.995 | 完成 | 3.9667 | 4.0286 | 4.0286 | 19.9609 | 19.9757 | 0.0002 | 0 | -0.0002 | 0.0002 | 0.0015 | 0 | -0.0015 | 0.0015 | 00:00:00.070 | 00:00:00.070 | 2023-12-06 16:20:57.065 | 3.9769 | 0 | 0 | 0 | 0 | 0 | 0 | 0 | 0 | 25.6 | 25.6 | 25.6 | 0 | 0 | 0 | 0 | 0 | 0
1475 | 61 | 61 | 365 | 8 | 2 | 其它 | 静置 | 2023-12-06 16:20:57.395 | 完成 | 3.9846 | 3.9846 | 3.8726 | 0 | 0 | 0 | 0 | 0 | 0 | 0 | 0 | 0 | 0 | 00:00:01.050 | 00:00:01.050 | 2023-12-06 16:20:58.445 | 0 | 0 | 0 | 0 | 0 | 0 | 0 | 0 | 0 | 25.7 | 25.7 | 25.7 | 0 | 0 | 0 | 0 | 0 | 0
1476 | 62 | 62 | 365 | 8 | 2 | 放电 | 放电 DC | 2023-12-06 16:20:58.610 | 完成 | 3.7702 | 3.7702 | 3.7135 | -19.9619 | -19.989 | 0 | -0.0002 | 0.0002 | -0.0002 | 0 | -0.0014 | 0.0014 | -0.0014 | 00:00:00.070 | 00:00:00.070 | 2023-12-06 16:20:58.680 | 3.7602 | 0 | 0 | 0 | 0 | 0 | 0 | 0 | 0 | 25.7 | 25.6 | 25.7 | 0 | 0 | 0 | 0 | 0 | 0
1477 | 63 | 63 | 365 | 8 | 2 | 其它 | 静置 | 2023-12-06 16:20:59.086 | 完成 | 3.7632 | 3.8608 | 3.8608 | 0 | 0 | 0 | 0 | 0 | 0 | 0 | 0 | 0 | 0 | 00:00:01.050 | 00:00:01.050 | 2023-12-06 16:21:00.136 | 0 | 0 | 0 | 0 | 0 | 0 | 0 | 0 | 0 | 25.7 | 25.7 | 25.7 | 0 | 0 | 0 | 0 | 0 | 0
1478 | 64 | 64 | 366 | 8 | 2 | 充电 | 充电 CC | 2023-12-06 16:21:00.298 | 完成 | 3.9895 | 4.0651 | 4.0651 | 24.9507 | 24.9769 | 0.0004 | 0 | -0.0004 | 0.0004 | 0.0019 | 0 | -0.0019 | 0.0019 | 00:00:00.070 | 00:00:00.070 | 2023-12-06 16:21:00.368 | 4.0148 | 0 | 0 | 0 | 0 | 0 | 0 | 0 | 0 | 25.6 | 25.6 | 25.6 | 0 | 0 | 0 | 0 | 0 | 0
1479 | 65 | 65 | 366 | 8 | 2 | 其它 | 静置 | 2023-12-06 16:21:00.793 | 完成 | 4.03 | 4.03 | 3.8759 | 0 | 0 | 0 | 0 | 0 | 0 | 0 | 0 | 0 | 0 | 00:00:01.050 | 00:00:01.050 | 2023-12-06 16:21:01.843 | 0 | 0 | 0 | 0 | 0 | 0 | 0 | 0 | 0 | 25.6 | 25.7 | 25.7 | 0 | 0 | 0 | 0 | 0 | 0
1480 | 66 | 66 | 366 | 8 | 2 | 放电 | 放电 DC | 2023-12-06 16:21:01.991 | 完成 | 3.7472 | 3.7472 | 3.6798 | -24.9793 | -24.9979 | 0 | -0.0004 | 0.0004 | -0.0004 | 0 | -0.0018 | 0.0018 | -0.0018 | 00:00:00.070 | 00:00:00.070 | 2023-12-06 16:21:02.061 | 3.7232 | 0 | 0 | 0 | 0 | 0 | 0 | 0 | 0 | 25.7 | 25.7 | 25.7 | 0 | 0 | 0 | 0 | 0 | 0
1481 | 67 | 67 | 366 | 8 | 2 | 其它 | 静置 | 2023-12-06 16:21:02.401 | 完成 | 3.7581 | 3.8622 | 3.8622 | 0 | 0 | 0 | 0 | 0 | 0 | 0 | 0 | 0 | 0 | 00:00:01.050 | 00:00:01.050 | 2023-12-06 16:21:03.451 | 0 | 0 | 0 | 0 | 0 | 0 | 0 | 0 | 0 | 25.7 | 25.7 | 25.7 | 0 | 0 | 0 | 0 | 0 | 0
1482 | 68 | 68 | 367 | 8 | 2 | 充电 | 充电 CC | 2023-12-06 16:21:03.596 | 完成 | 3.8887 | 3.9102 | 3.9102 | 4.983 | 4.9973 | 0.0001 | 0 | -0.0001 | 0.0001 | 0.0005 | 0 | -0.0005 | 0.0005 | 00:00:00.100 | 00:00:00.100 | 2023-12-06 16:21:03.696 | 3.9049 | 0 | 0 | 0 | 0 | 0 | 0 | 0 | 0 | 25.7 | 25.7 | 25.7 | 0 | 0 | 0 | 0 | 0 | 0
1483 | 69 | 69 | 367 | 8 | 2 | 其它 | 静置 | 2023-12-06 16:21:04.093 | 完成 | 3.9045 | 3.9045 | 3.8673 | 0 | 0 | 0 | 0 | 0 | 0 | 0 | 0 | 0 | 0 | 00:00:01.500 | 00:00:01.500 | 2023-12-06 16:21:05.593 | 0 | 0 | 0 | 0 | 0 | 0 | 0 | 0 | 0 | 25.7 | 25.7 | 25.7 | 0 | 0 | 0 | 0 | 0 | 0
1484 | 70 | 70 | 367 | 8 | 2 | 放电 | 放电 DC | 2023-12-06 16:21:05.797 | 完成 | 3.8431 | 3.8431 | 3.8218 | -4.9814 | -5.0002 | 0 | -0.0001 | 0.0001 | -0.0001 | 0 | -0.0005 | 0.0005 | -0.0005 | 00:00:00.100 | 00:00:00.100 | 2023-12-06 16:21:05.897 | 3.8269 | 0 | 0 | 0 | 0 | 0 | 0 | 0 | 0 | 25.7 | 25.6 | 25.7 | 0 | 0 | 0 | 0 | 0 | 0
1485 | 71 | 71 | 367 | 8 | 2 | 其它 | 静置 | 2023-12-06 16:21:06.298 | 完成 | 3.8301 | 3.8652 | 3.8652 | 0 | 0 | 0 | 0 | 0 | 0 | 0 | 0 | 0 | 0 | 00:00:01.500 | 00:00:01.500 | 2023-12-06 16:21:07.798 | 0 | 0 | 0 | 0 | 0 | 0 | 0 | 0 | 0 | 25.6 | 25.7 | 25.7 | 0 | 0 | 0 | 0 | 0 | 0
1486 | 72 | 72 | 368 | 8 | 2 | 充电 | 充电 CC | 2023-12-06 16:21:07.992 | 完成 | 3.9161 | 3.9581 | 3.9581 | 9.9794 | 9.9962 | 0.0002 | 0 | -0.0002 | 0.0002 | 0.001 | 0 | -0.001 | 0.001 | 00:00:00.100 | 00:00:00.100 | 2023-12-06 16:21:08.092 | 3.9312 | 0 | 0 | 0 | 0 | 0 | 0 | 0 | 0 | 25.6 | 25.7 | 25.7 | 0 | 0 | 0 | 0 | 0 | 0
1487 | 73 | 73 | 368 | 8 | 2 | 其它 | 静置 | 2023-12-06 16:21:08.496 | 完成 | 3.9442 | 3.9442 | 3.8691 | 0 | 0 | 0 | 0 | 0 | 0 | 0 | 0 | 0 | 0 | 00:00:01.500 | 00:00:01.500 | 2023-12-06 16:21:09.996 | 0 | 0 | 0 | 0 | 0 | 0 | 0 | 0 | 0 | 25.6 | 25.7 | 25.7 | 0 | 0 | 0 | 0 | 0 | 0
1488 | 74 | 74 | 368 | 8 | 2 | 放电 | 放电 DC | 2023-12-06 16:21:10.197 | 完成 | 3.8187 | 3.8187 | 3.7788 | -9.9844 | -9.991 | 0 | -0.0002 | 0.0002 | -0.0002 | 0 | -0.001 | 0.001 | -0.001 | 00:00:00.100 | 00:00:00.100 | 2023-12-06 16:21:10.297 | 3.8038 | 0 | 0 | 0 | 0 | 0 | 0 | 0 | 0 | 25.6 | 25.6 | 25.6 | 0 | 0 | 0 | 0 | 0 | 0
1489 | 75 | 75 | 368 | 8 | 2 | 其它 | 静置 | 2023-12-06 16:21:10.696 | 完成 | 3.8013 | 3.8643 | 3.8643 | 0 | 0 | 0 | 0 | 0 | 0 | 0 | 0 | 0 | 0 | 00:00:01.500 | 00:00:01.500 | 2023-12-06 16:21:12.196 | 0 | 0 | 0 | 0 | 0 | 0 | 0 | 0 | 0 | 25.6 | 25.7 | 25.7 | 0 | 0 | 0 | 0 | 0 | 0
1490 | 76 | 76 | 369 | 8 | 2 | 充电 | 充电 CC | 2023-12-06 16:21:12.395 | 完成 | 3.941 | 4.0029 | 4.0029 | 14.9759 | 14.9939 | 0.0004 | 0 | -0.0004 | 0.0004 | 0.0016 | 0 | -0.0016 | 0.0016 | 00:00:00.100 | 00:00:00.100 | 2023-12-06 16:21:12.495 | 3.9704 | 0 | 0 | 0 | 0 | 0 | 0 | 0 | 0 | 25.6 | 25.6 | 25.6 | 0 | 0 | 0 | 0 | 0 | 0
1491 | 77 | 77 | 369 | 8 | 2 | 其它 | 静置 | 2023-12-06 16:21:12.903 | 完成 | 3.98 | 3.98 | 3.8705 | 0 | 0 | 0 | 0 | 0 | 0 | 0 | 0 | 0 | 0 | 00:00:01.500 | 00:00:01.500 | 2023-12-06 16:21:14.403 | 0 | 0 | 0 | 0 | 0 | 0 | 0 | 0 | 0 | 25.6 | 25.7 | 25.7 | 0 | 0 | 0 | 0 | 0 | 0
1492 | 78 | 78 | 369 | 8 | 2 | 放电 | 放电 DC | 2023-12-06 16:21:14.630 | 完成 | 3.7945 | 3.7945 | 3.7379 | -14.9707 | -14.9933 | 0 | -0.0004 | 0.0004 | -0.0004 | 0 | -0.0015 | 0.0015 | -0.0015 | 00:00:00.100 | 00:00:00.100 | 2023-12-06 16:21:14.730 | 3.766 | 0 | 0 | 0 | 0 | 0 | 0 | 0 | 0 | 25.6 | 25.6 | 25.6 | 0 | 0 | 0 | 0 | 0 | 0
1493 | 79 | 79 | 369 | 8 | 2 | 其它 | 静置 | 2023-12-06 16:21:15.099 | 完成 | 3.7841 | 3.8643 | 3.8643 | 0 | 0 | 0 | 0 | 0 | 0 | 0 | 0 | 0 | 0 | 00:00:01.500 | 00:00:01.500 | 2023-12-06 16:21:16.599 | 0 | 0 | 0 | 0 | 0 | 0 | 0 | 0 | 0 | 25.6 | 25.7 | 25.7 | 0 | 0 | 0 | 0 | 0 | 0
1494 | 80 | 80 | 370 | 8 | 2 | 充电 | 充电 CC | 2023-12-06 16:21:16.791 | 完成 | 3.9665 | 4.0468 | 4.0468 | 19.9582 | 19.9775 | 0.0005 | 0 | -0.0005 | 0.0005 | 0.0022 | 0 | -0.0022 | 0.0022 | 00:00:00.100 | 00:00:00.100 | 2023-12-06 16:21:16.891 | 3.9964 | 0 | 0 | 0 | 0 | 0 | 0 | 0 | 0 | 25.6 | 25.6 | 25.6 | 0 | 0 | 0 | 0 | 0 | 0
1495 | 81 | 81 | 370 | 8 | 2 | 其它 | 静置 | 2023-12-06 16:21:17.292 | 完成 | 4.0068 | 4.0068 | 3.8719 | 0 | 0 | 0 | 0 | 0 | 0 | 0 | 0 | 0 | 0 | 00:00:01.500 | 00:00:01.500 | 2023-12-06 16:21:18.792 | 0 | 0 | 0 | 0 | 0 | 0 | 0 | 0 | 0 | 25.6 | 25.7 | 25.7 | 0 | 0 | 0 | 0 | 0 | 0
1496 | 82 | 82 | 370 | 8 | 2 | 放电 | 放电 DC | 2023-12-06 16:21:18.990 | 完成 | 3.7702 | 3.7702 | 3.6995 | -19.9528 | -19.9913 | 0 | -0.0005 | 0.0005 | -0.0005 | 0 | -0.002 | 0.002 | -0.002 | 00:00:00.100 | 00:00:00.100 | 2023-12-06 16:21:19.090 | 3.7416 | 0 | 0 | 0 | 0 | 0 | 0 | 0 | 0 | 25.6 | 25.6 | 25.6 | 0 | 0 | 0 | 0 | 0 | 0
1497 | 83 | 83 | 370 | 8 | 2 | 其它 | 静置 | 2023-12-06 16:21:19.497 | 完成 | 3.7616 | 3.8629 | 3.8629 | 0 | 0 | 0 | 0 | 0 | 0 | 0 | 0 | 0 | 0 | 00:00:01.500 | 00:00:01.500 | 2023-12-06 16:21:20.997 | 0 | 0 | 0 | 0 | 0 | 0 | 0 | 0 | 0 | 25.6 | 25.7 | 25.7 | 0 | 0 | 0 | 0 | 0 | 0
1498 | 84 | 84 | 371 | 8 | 2 | 充电 | 充电 CC | 2023-12-06 16:21:21.194 | 完成 | 3.9907 | 4.0879 | 4.0879 | 24.9237 | 24.9777 | 0.0005 | 0 | -0.0005 | 0.0005 | 0.0028 | 0 | -0.0028 | 0.0028 | 00:00:00.100 | 00:00:00.100 | 2023-12-06 16:21:21.294 | 4.0159 | 0 | 0 | 0 | 0 | 0 | 0 | 0 | 0 | 25.7 | 25.7 | 25.7 | 0 | 0 | 0 | 0 | 0 | 0
1499 | 85 | 85 | 371 | 8 | 2 | 其它 | 静置 | 2023-12-06 16:21:21.693 | 完成 | 4.0317 | 4.0317 | 3.8729 | 0 | 0 | 0 | 0 | 0 | 0 | 0 | 0 | 0 | 0 | 00:00:01.500 | 00:00:01.500 | 2023-12-06 16:21:23.193 | 0 | 0 | 0 | 0 | 0 | 0 | 0 | 0 | 0 | 25.7 | 25.7 | 25.7 | 0 | 0 | 0 | 0 | 0 | 0
1500 | 86 | 86 | 371 | 8 | 2 | 放电 | 放电 DC | 2023-12-06 16:21:23.393 | 完成 | 3.7456 | 3.7456 | 3.6633 | -24.9591 | -24.9881 | 0 | -0.0005 | 0.0005 | -0.0005 | 0 | -0.0025 | 0.0025 | -0.0025 | 00:00:00.100 | 00:00:00.100 | 2023-12-06 16:21:23.493 | 3.7218 | 0 | 0 | 0 | 0 | 0 | 0 | 0 | 0 | 25.7 | 25.7 | 25.7 | 0 | 0 | 0 | 0 | 0 | 0
1501 | 87 | 87 | 371 | 8 | 2 | 其它 | 静置 | 2023-12-06 16:21:23.895 | 完成 | 3.7464 | 3.8617 | 3.8617 | 0 | 0 | 0 | 0 | 0 | 0 | 0 | 0 | 0 | 0 | 00:00:01.500 | 00:00:01.500 | 2023-12-06 16:21:25.395 | 0 | 0 | 0 | 0 | 0 | 0 | 0 | 0 | 0 | 25.7 | 25.7 | 25.7 | 0 | 0 | 0 | 0 | 0 | 0
1502 | 88 | 88 | 372 | 8 | 2 | 充电 | 充电 CC | 2023-12-06 16:21:25.601 | 完成 | 3.8877 | 3.9295 | 3.9295 | 4.9869 | 4.9988 | 0.0004 | 0 | -0.0004 | 0.0004 | 0.0016 | 0 | -0.0016 | 0.0016 | 00:00:00.300 | 00:00:00.300 | 2023-12-06 16:21:25.901 | 3.9149 | 0 | 0 | 0 | 0 | 0 | 0 | 0 | 0 | 25.7 | 25.6 | 25.7 | 0 | 0 | 0 | 0 | 0 | 0
1503 | 89 | 89 | 372 | 8 | 2 | 其它 | 静置 | 2023-12-06 16:21:26.297 | 完成 | 3.9126 | 3.9126 | 3.8663 | 0 | 0 | 0 | 0 | 0 | 0 | 0 | 0 | 0 | 0 | 00:00:04.500 | 00:00:04.500 | 2023-12-06 16:21:30.797 | 0 | 0 | 0 | 0 | 0 | 0 | 0 | 0 | 0 | 25.7 | 25.7 | 25.7 | 0 | 0 | 0 | 0 | 0 | 0
1504 | 90 | 90 | 372 | 8 | 2 | 放电 | 放电 DC | 2023-12-06 16:21:30.998 | 完成 | 3.8424 | 3.8424 | 3.8039 | -4.9756 | -5.0009 | 0 | -0.0004 | 0.0004 | -0.0004 | 0 | -0.0015 | 0.0015 | -0.0015 | 00:00:00.300 | 00:00:00.300 | 2023-12-06 16:21:31.298 | 3.8159 | 0 | 0 | 0 | 0 | 0 | 0 | 0 | 0 | 25.7 | 25.7 | 25.7 | 0 | 0 | 0 | 0 | 0 | 0
1505 | 91 | 91 | 372 | 8 | 2 | 其它 | 静置 | 2023-12-06 16:21:31.696 | 完成 | 3.8227 | 3.865 | 3.865 | 0 | 0 | 0 | 0 | 0 | 0 | 0 | 0 | 0 | 0 | 00:00:04.500 | 00:00:04.500 | 2023-12-06 16:21:36.196 | 0 | 0 | 0 | 0 | 0 | 0 | 0 | 0 | 0 | 25.7 | 25.7 | 25.7 | 0 | 0 | 0 | 0 | 0 | 0
1506 | 92 | 92 | 373 | 8 | 2 | 充电 | 充电 CC | 2023-12-06 16:21:36.396 | 完成 | 3.9158 | 3.996 | 3.996 | 9.9896 | 9.9948 | 0.0008 | 0 | -0.0008 | 0.0008 | 0.0033 | 0 | -0.0033 | 0.0033 | 00:00:00.300 | 00:00:00.300 | 2023-12-06 16:21:36.696 | 3.9688 | 0 | 0 | 0 | 0 | 0 | 0 | 0 | 0 | 25.7 | 25.7 | 25.7 | 0 | 0 | 0 | 0 | 0 | 0
1507 | 93 | 93 | 373 | 8 | 2 | 其它 | 静置 | 2023-12-06 16:21:37.094 | 完成 | 3.9611 | 3.9611 | 3.8675 | 0 | 0 | 0 | 0 | 0 | 0 | 0 | 0 | 0 | 0 | 00:00:04.500 | 00:00:04.500 | 2023-12-06 16:21:41.594 | 0 | 0 | 0 | 0 | 0 | 0 | 0 | 0 | 0 | 25.7 | 25.8 | 25.8 | 0 | 0 | 0 | 0 | 0 | 0
1508 | 94 | 94 | 373 | 8 | 2 | 放电 | 放电 DC | 2023-12-06 16:21:41.793 | 完成 | 3.8176 | 3.8176 | 3.75 | -9.9825 | -9.9983 | 0 | -0.0008 | 0.0008 | -0.0008 | 0 | -0.0031 | 0.0031 | -0.0031 | 00:00:00.300 | 00:00:00.300 | 2023-12-06 16:21:42.093 | 3.7688 | 0 | 0 | 0 | 0 | 0 | 0 | 0 | 0 | 25.7 | 25.7 | 25.7 | 0 | 0 | 0 | 0 | 0 | 0
1509 | 95 | 95 | 373 | 8 | 2 | 其它 | 静置 | 2023-12-06 16:21:42.492 | 完成 | 3.7909 | 3.8645 | 3.8643 | 0 | 0 | 0 | 0 | 0 | 0 | 0 | 0 | 0 | 0 | 00:00:04.500 | 00:00:04.500 | 2023-12-06 16:21:46.992 | 0 | 0 | 0 | 0 | 0 | 0 | 0 | 0 | 0 | 25.7 | 25.7 | 25.8 | 0 | 0 | 0 | 0 | 0 | 0
1510 | 96 | 96 | 374 | 8 | 2 | 充电 | 充电 CC | 2023-12-06 16:21:47.191 | 完成 | 3.9407 | 4.0545 | 4.0545 | 14.9688 | 14.992 | 0.0011 | 0 | -0.0011 | 0.0011 | 0.005 | 0 | -0.005 | 0.005 | 00:00:00.300 | 00:00:00.300 | 2023-12-06 16:21:47.491 | 4.0183 | 0 | 0 | 0 | 0 | 0 | 0 | 0 | 0 | 25.8 | 25.8 | 25.8 | 0 | 0 | 0 | 0 | 0 | 0
1511 | 97 | 97 | 374 | 8 | 2 | 其它 | 静置 | 2023-12-06 16:21:47.896 | 完成 | 3.9995 | 3.9995 | 3.8682 | 0 | 0 | 0 | 0 | 0 | 0 | 0 | 0 | 0 | 0 | 00:00:04.500 | 00:00:04.500 | 2023-12-06 16:21:52.396 | 0 | 0 | 0 | 0 | 0 | 0 | 0 | 0 | 0 | 25.8 | 25.7 | 25.8 | 0 | 0 | 0 | 0 | 0 | 0
1512 | 98 | 98 | 374 | 8 | 2 | 放电 | 放电 DC | 2023-12-06 16:21:52.598 | 完成 | 3.7929 | 3.7929 | 3.7033 | -14.9694 | -14.9991 | 0 | -0.0011 | 0.0011 | -0.0011 | 0 | -0.0046 | 0.0046 | -0.0046 | 00:00:00.300 | 00:00:00.300 | 2023-12-06 16:21:52.898 | 3.7251 | 0 | 0 | 0 | 0 | 0 | 0 | 0 | 0 | 25.7 | 25.8 | 25.8 | 0 | 0 | 0 | 0 | 0 | 0
1513 | 99 | 99 | 374 | 8 | 2 | 其它 | 静置 | 2023-12-06 16:21:53.301 | 完成 | 3.7676 | 3.8638 | 3.8638 | 0 | 0 | 0 | 0 | 0 | 0 | 0 | 0 | 0 | 0 | 00:00:04.500 | 00:00:04.500 | 2023-12-06 16:21:57.801 | 0 | 0 | 0 | 0 | 0 | 0 | 0 | 0 | 0 | 25.7 | 25.7 | 25.8 | 0 | 0 | 0 | 0 | 0 | 0
1514 | 100 | 100 | 375 | 8 | 2 | 充电 | 充电 CC | 2023-12-06 16:21:57.998 | 完成 | 3.9656 | 4.1076 | 4.1076 | 19.9487 | 19.9995 | 0.0016 | 0 | -0.0016 | 0.0016 | 0.0067 | 0 | -0.0067 | 0.0067 | 00:00:00.300 | 00:00:00.300 | 2023-12-06 16:21:58.298 | 4.065 | 0 | 0 | 0 | 0 | 0 | 0 | 0 | 0 | 25.7 | 25.7 | 25.8 | 0 | 0 | 0 | 0 | 0 | 0
1515 | 101 | 101 | 375 | 8 | 2 | 其它 | 静置 | 2023-12-06 16:21:58.638 | 完成 | 4.0285 | 4.0285 | 3.8685 | 0 | 0 | 0 | 0 | 0 | 0 | 0 | 0 | 0 | 0 | 00:00:04.500 | 00:00:04.500 | 2023-12-06 16:22:03.138 | 0 | 0 | 0 | 0 | 0 | 0 | 0 | 0 | 0 | 25.7 | 25.7 | 25.8 | 0 | 0 | 0 | 0 | 0 | 0
1516 | 102 | 102 | 375 | 8 | 2 | 放电 | 放电 DC | 2023-12-06 16:22:03.299 | 完成 | 3.7678 | 3.7678 | 3.6623 | -19.9696 | -19.9975 | 0 | -0.0016 | 0.0016 | -0.0016 | 0 | -0.0061 | 0.0061 | -0.0061 | 00:00:00.300 | 00:00:00.300 | 2023-12-06 16:22:03.599 | 3.6849 | 0 | 0 | 0 | 0 | 0 | 0 | 0 | 0 | 25.7 | 25.7 | 25.7 | 0 | 0 | 0 | 0 | 0 | 0
1517 | 103 | 103 | 375 | 8 | 2 | 其它 | 静置 | 2023-12-06 16:22:04.003 | 完成 | 3.7486 | 3.8627 | 3.8627 | 0 | 0 | 0 | 0 | 0 | 0 | 0 | 0 | 0 | 0 | 00:00:04.500 | 00:00:04.500 | 2023-12-06 16:22:08.503 | 0 | 0 | 0 | 0 | 0 | 0 | 0 | 0 | 0 | 25.7 | 25.7 | 25.7 | 0 | 0 | 0 | 0 | 0 | 0
1518 | 104 | 104 | 376 | 8 | 2 | 充电 | 充电 CC | 2023-12-06 16:22:08.696 | 完成 | 3.9899 | 4.1557 | 4.1557 | 24.9712 | 24.9995 | 0.002 | 0 | -0.002 | 0.002 | 0.0085 | 0 | -0.0085 | 0.0085 | 00:00:00.300 | 00:00:00.300 | 2023-12-06 16:22:08.996 | 4.1133 | 0 | 0 | 0 | 0 | 0 | 0 | 0 | 0 | 25.7 | 25.7 | 25.8 | 0 | 0 | 0 | 0 | 0 | 0
1519 | 105 | 105 | 376 | 8 | 2 | 其它 | 静置 | 2023-12-06 16:22:09.394 | 完成 | 4.0577 | 4.0577 | 3.8691 | 0 | 0 | 0 | 0 | 0 | 0 | 0 | 0 | 0 | 0 | 00:00:04.500 | 00:00:04.500 | 2023-12-06 16:22:13.894 | 0 | 0 | 0 | 0 | 0 | 0 | 0 | 0 | 0 | 25.7 | 25.7 | 25.8 | 0 | 0 | 0 | 0 | 0 | 0
1520 | 106 | 106 | 376 | 8 | 2 | 放电 | 放电 DC | 2023-12-06 16:22:13.998 | 完成 | 3.7432 | 3.7432 | 3.6254 | -24.9571 | -24.9988 | 0 | -0.002 | 0.002 | -0.002 | 0 | -0.0076 | 0.0076 | -0.0076 | 00:00:00.300 | 00:00:00.300 | 2023-12-06 16:22:14.298 | 3.6454 | 0 | 0 | 0 | 0 | 0 | 0 | 0 | 0 | 25.7 | 25.7 | 25.7 | 0 | 0 | 0 | 0 | 0 | 0
1521 | 107 | 107 | 376 | 8 | 2 | 其它 | 静置 | 2023-12-06 16:22:14.697 | 完成 | 3.7337 | 3.8619 | 3.8619 | 0 | 0 | 0 | 0 | 0 | 0 | 0 | 0 | 0 | 0 | 00:00:04.500 | 00:00:04.500 | 2023-12-06 16:22:19.197 | 0 | 0 | 0 | 0 | 0 | 0 | 0 | 0 | 0 | 25.7 | 25.8 | 25.8 | 0 | 0 | 0 | 0 | 0 | 0
1522 | 108 | 108 | 377 | 8 | 2 | 充电 | 充电 CC | 2023-12-06 16:22:19.395 | 完成 | 3.887 | 3.9375 | 3.9375 | 4.9739 | 5 | 0.0005 | 0 | -0.0005 | 0.0005 | 0.0027 | 0 | -0.0027 | 0.0027 | 00:00:00.500 | 00:00:00.500 | 2023-12-06 16:22:19.895 | 3.914 | 0 | 0 | 0 | 0 | 0 | 0 | 0 | 0 | 25.8 | 25.7 | 25.8 | 0 | 0 | 0 | 0 | 0 | 0
1523 | 109 | 109 | 377 | 8 | 2 | 其它 | 静置 | 2023-12-06 16:22:20.294 | 完成 | 3.9172 | 3.9172 | 3.8647 | 0 | 0 | 0 | 0 | 0 | 0 | 0 | 0 | 0 | 0 | 00:00:07.500 | 00:00:07.500 | 2023-12-06 16:22:27.794 | 0 | 0 | 0 | 0 | 0 | 0 | 0 | 0 | 0 | 25.7 | 25.7 | 25.8 | 0 | 0 | 0 | 0 | 0 | 0
1524 | 110 | 110 | 377 | 8 | 2 | 放电 | 放电 DC | 2023-12-06 16:22:28.001 | 完成 | 3.8408 | 3.8408 | 3.796 | -4.985 | -5.0015 | 0 | -0.0005 | 0.0005 | -0.0005 | 0 | -0.0026 | 0.0026 | -0.0026 | 00:00:00.500 | 00:00:00.500 | 2023-12-06 16:22:28.501 | 3.8145 | 0 | 0 | 0 | 0 | 0 | 0 | 0 | 0 | 25.7 | 25.7 | 25.7 | 0 | 0 | 0 | 0 | 0 | 0
1525 | 111 | 111 | 377 | 8 | 2 | 其它 | 静置 | 2023-12-06 16:22:28.900 | 完成 | 3.8178 | 3.8636 | 3.8636 | 0 | 0 | 0 | 0 | 0 | 0 | 0 | 0 | 0 | 0 | 00:00:07.500 | 00:00:07.500 | 2023-12-06 16:22:36.400 | 0 | 0 | 0 | 0 | 0 | 0 | 0 | 0 | 0 | 25.7 | 25.7 | 25.8 | 0 | 0 | 0 | 0 | 0 | 0
1526 | 112 | 112 | 378 | 8 | 2 | 充电 | 充电 CC | 2023-12-06 16:22:36.604 | 完成 | 3.9142 | 4.0104 | 4.0104 | 9.9678 | 9.9989 | 0.0013 | 0 | -0.0013 | 0.0013 | 0.0055 | 0 | -0.0055 | 0.0055 | 00:00:00.500 | 00:00:00.500 | 2023-12-06 16:22:37.104 | 3.9879 | 0 | 0 | 0 | 0 | 0 | 0 | 0 | 0 | 25.7 | 25.7 | 25.7 | 0 | 0 | 0 | 0 | 0 | 0
1527 | 113 | 113 | 378 | 8 | 2 | 其它 | 静置 | 2023-12-06 16:22:37.496 | 完成 | 3.9679 | 3.9679 | 3.8657 | 0 | 0 | 0 | 0 | 0 | 0 | 0 | 0 | 0 | 0 | 00:00:07.500 | 00:00:07.500 | 2023-12-06 16:22:44.996 | 0 | 0 | 0 | 0 | 0 | 0 | 0 | 0 | 0 | 25.7 | 25.7 | 25.8 | 0 | 0 | 0 | 0 | 0 | 0
1528 | 114 | 114 | 378 | 8 | 2 | 放电 | 放电 DC | 2023-12-06 16:22:45.196 | 完成 | 3.8162 | 3.8162 | 3.7399 | -9.9711 | -9.9975 | 0 | -0.0013 | 0.0013 | -0.0013 | 0 | -0.0052 | 0.0052 | -0.0052 | 00:00:00.500 | 00:00:00.500 | 2023-12-06 16:22:45.696 | 3.7527 | 0 | 0 | 0 | 0 | 0 | 0 | 0 | 0 | 25.7 | 25.7 | 25.7 | 0 | 0 | 0 | 0 | 0 | 0
1529 | 115 | 115 | 378 | 8 | 2 | 其它 | 静置 | 2023-12-06 16:22:46.107 | 完成 | 3.785 | 3.8629 | 3.8629 | 0 | 0 | 0 | 0 | 0 | 0 | 0 | 0 | 0 | 0 | 00:00:07.500 | 00:00:07.500 | 2023-12-06 16:22:53.607 | 0 | 0 | 0 | 0 | 0 | 0 | 0 | 0 | 0 | 25.7 | 25.7 | 25.8 | 0 | 0 | 0 | 0 | 0 | 0
1530 | 116 | 116 | 379 | 8 | 2 | 充电 | 充电 CC | 2023-12-06 16:22:53.802 | 完成 | 3.9391 | 4.0732 | 4.0732 | 14.9721 | 14.9959 | 0.002 | 0 | -0.002 | 0.002 | 0.0084 | 0 | -0.0084 | 0.0084 | 00:00:00.500 | 00:00:00.500 | 2023-12-06 16:22:54.302 | 4.0464 | 0 | 0 | 0 | 0 | 0 | 0 | 0 | 0 | 25.7 | 25.7 | 25.8 | 0 | 0 | 0 | 0 | 0 | 0
1531 | 117 | 117 | 379 | 8 | 2 | 其它 | 静置 | 2023-12-06 16:22:54.695 | 完成 | 4.0089 | 4.0089 | 3.8664 | 0 | 0 | 0 | 0 | 0 | 0 | 0 | 0 | 0 | 0 | 00:00:07.500 | 00:00:07.500 | 2023-12-06 16:23:02.195 | 0 | 0 | 0 | 0 | 0 | 0 | 0 | 0 | 0 | 25.7 | 25.7 | 25.8 | 0 | 0 | 0 | 0 | 0 | 0
1532 | 118 | 118 | 379 | 8 | 2 | 放电 | 放电 DC | 2023-12-06 16:23:02.395 | 完成 | 3.7913 | 3.7913 | 3.6926 | -14.9689 | -15.0001 | 0 | -0.002 | 0.002 | -0.002 | 0 | -0.0077 | 0.0077 | -0.0077 | 00:00:00.500 | 00:00:00.500 | 2023-12-06 16:23:02.895 | 3.7056 | 0 | 0 | 0 | 0 | 0 | 0 | 0 | 0 | 25.7 | 25.7 | 25.8 | 0 | 0 | 0 | 0 | 0 | 0
1533 | 119 | 119 | 379 | 8 | 2 | 其它 | 静置 | 2023-12-06 16:23:03.306 | 完成 | 3.7607 | 3.8622 | 3.8622 | 0 | 0 | 0 | 0 | 0 | 0 | 0 | 0 | 0 | 0 | 00:00:07.500 | 00:00:07.500 | 2023-12-06 16:23:10.806 | 0 | 0 | 0 | 0 | 0 | 0 | 0 | 0 | 0 | 25.7 | 25.8 | 25.8 | 0 | 0 | 0 | 0 | 0 | 0
1534 | 120 | 120 | 380 | 8 | 2 | 充电 | 充电 CC | 2023-12-06 16:23:10.993 | 完成 | 3.9637 | 4.1285 | 4.1285 | 19.9253 | 20.0018 | 0.0027 | 0 | -0.0027 | 0.0027 | 0.0112 | 0 | -0.0112 | 0.0112 | 00:00:00.500 | 00:00:00.500 | 2023-12-06 16:23:11.493 | 4.0963 | 0 | 0 | 0 | 0 | 0 | 0 | 0 | 0 | 25.7 | 25.7 | 25.7 | 0 | 0 | 0 | 0 | 0 | 0
1535 | 121 | 121 | 380 | 8 | 2 | 其它 | 静置 | 2023-12-06 16:23:11.892 | 完成 | 4.0433 | 4.0433 | 3.8671 | 0 | 0 | 0 | 0 | 0 | 0 | 0 | 0 | 0 | 0 | 00:00:07.500 | 00:00:07.500 | 2023-12-06 16:23:19.392 | 0 | 0 | 0 | 0 | 0 | 0 | 0 | 0 | 0 | 25.7 | 25.7 | 25.8 | 0 | 0 | 0 | 0 | 0 | 0
1536 | 122 | 122 | 380 | 8 | 2 | 放电 | 放电 DC | 2023-12-06 16:23:19.613 | 完成 | 3.7664 | 3.7664 | 3.6515 | -19.9771 | -20.0009 | 0 | -0.0027 | 0.0027 | -0.0027 | 0 | -0.0102 | 0.0102 | -0.0102 | 00:00:00.500 | 00:00:00.500 | 2023-12-06 16:23:20.113 | 3.6658 | 0 | 0 | 0 | 0 | 0 | 0 | 0 | 0 | 25.8 | 25.7 | 25.8 | 0 | 0 | 0 | 0 | 0 | 0
1537 | 123 | 123 | 380 | 8 | 2 | 其它 | 静置 | 2023-12-06 16:23:20.496 | 完成 | 3.7432 | 3.8615 | 3.8615 | 0 | 0 | 0 | 0 | 0 | 0 | 0 | 0 | 0 | 0 | 00:00:07.500 | 00:00:07.500 | 2023-12-06 16:23:27.996 | 0 | 0 | 0 | 0 | 0 | 0 | 0 | 0 | 0 | 25.7 | 25.8 | 25.8 | 0 | 0 | 0 | 0 | 0 | 0
1538 | 124 | 124 | 381 | 8 | 2 | 充电 | 充电 CC | 2023-12-06 16:23:28.193 | 完成 | 3.9883 | 4.1788 | 4.1788 | 24.9449 | 25.0111 | 0.0034 | 0 | -0.0034 | 0.0034 | 0.0143 | 0 | -0.0143 | 0.0143 | 00:00:00.500 | 00:00:00.500 | 2023-12-06 16:23:28.693 | 4.1438 | 0 | 0 | 0 | 0 | 0 | 0 | 0 | 0 | 25.7 | 25.7 | 25.7 | 0 | 0 | 0 | 0 | 0 | 0
1539 | 125 | 125 | 381 | 8 | 2 | 其它 | 静置 | 2023-12-06 16:23:29.095 | 完成 | 4.0728 | 4.0728 | 3.8678 | 0 | 0 | 0 | 0 | 0 | 0 | 0 | 0 | 0 | 0 | 00:00:07.500 | 00:00:07.500 | 2023-12-06 16:23:36.595 | 0 | 0 | 0 | 0 | 0 | 0 | 0 | 0 | 0 | 25.7 | 25.7 | 25.8 | 0 | 0 | 0 | 0 | 0 | 0
1540 | 126 | 126 | 381 | 8 | 2 | 放电 | 放电 DC | 2023-12-06 16:23:36.793 | 完成 | 3.742 | 3.742 | 3.6149 | -25.0074 | -24.9997 | 0 | -0.0034 | 0.0034 | -0.0034 | 0 | -0.0126 | 0.0126 | -0.0126 | 00:00:00.500 | 00:00:00.500 | 2023-12-06 16:23:37.293 | 3.6293 | 0 | 0 | 0 | 0 | 0 | 0 | 0 | 0 | 25.7 | 25.7 | 25.7 | 0 | 0 | 0 | 0 | 0 | 0
1541 | 127 | 127 | 381 | 8 | 2 | 其它 | 静置 | 2023-12-06 16:23:37.696 | 完成 | 3.7269 | 3.8606 | 3.8606 | 0 | 0 | 0 | 0 | 0 | 0 | 0 | 0 | 0 | 0 | 00:00:07.500 | 00:00:07.500 | 2023-12-06 16:23:45.196 | 0 | 0 | 0 | 0 | 0 | 0 | 0 | 0 | 0 | 25.7 | 25.7 | 25.8 | 0 | 0 | 0 | 0 | 0 | 0
1542 | 128 | 128 | 382 | 8 | 2 | 充电 | 充电 CC | 2023-12-06 16:23:45.395 | 完成 | 3.8856 | 3.9409 | 3.9409 | 4.9861 | 4.997 | 0.0009 | 0 | -0.0009 | 0.0009 | 0.0038 | 0 | -0.0038 | 0.0038 | 00:00:00.700 | 00:00:00.700 | 2023-12-06 16:23:46.095 | 3.9254 | 0 | 0 | 0 | 0 | 0 | 0 | 0 | 0 | 25.7 | 25.7 | 25.8 | 0 | 0 | 0 | 0 | 0 | 0
1543 | 129 | 129 | 382 | 8 | 2 | 其它 | 静置 | 2023-12-06 16:23:46.493 | 完成 | 3.9189 | 3.9189 | 3.8631 | 0 | 0 | 0 | 0 | 0 | 0 | 0 | 0 | 0 | 0 | 00:00:10.500 | 00:00:10.500 | 2023-12-06 16:23:56.993 | 0 | 0 | 0 | 0 | 0 | 0 | 0 | 0 | 0 | 25.7 | 25.7 | 25.8 | 0 | 0 | 0 | 0 | 0 | 0
1544 | 130 | 130 | 382 | 8 | 2 | 放电 | 放电 DC | 2023-12-06 16:23:57.207 | 完成 | 3.8392 | 3.8392 | 3.7913 | -4.9804 | -5.0022 | 0 | -0.0009 | 0.0009 | -0.0009 | 0 | -0.0036 | 0.0036 | -0.0036 | 00:00:00.700 | 00:00:00.700 | 2023-12-06 16:23:57.907 | 3.802 | 0 | 0 | 0 | 0 | 0 | 0 | 0 | 0 | 25.7 | 25.7 | 25.7 | 0 | 0 | 0 | 0 | 0 | 0
1545 | 131 | 131 | 382 | 8 | 2 | 其它 | 静置 | 2023-12-06 16:23:58.293 | 完成 | 3.8145 | 3.8619 | 3.8619 | 0 | 0 | 0 | 0 | 0 | 0 | 0 | 0 | 0 | 0 | 00:00:10.500 | 00:00:10.500 | 2023-12-06 16:24:08.793 | 0 | 0 | 0 | 0 | 0 | 0 | 0 | 0 | 0 | 25.7 | 25.8 | 25.8 | 0 | 0 | 0 | 0 | 0 | 0
1546 | 132 | 132 | 383 | 8 | 2 | 充电 | 充电 CC | 2023-12-06 16:24:08.996 | 完成 | 3.9124 | 4.0173 | 4.0173 | 9.9708 | 10.0012 | 0.0019 | 0 | -0.0019 | 0.0019 | 0.0077 | 0 | -0.0077 | 0.0077 | 00:00:00.700 | 00:00:00.700 | 2023-12-06 16:24:09.696 | 3.9946 | 0 | 0 | 0 | 0 | 0 | 0 | 0 | 0 | 25.7 | 25.7 | 25.8 | 0 | 0 | 0 | 0 | 0 | 0
1547 | 133 | 133 | 383 | 8 | 2 | 其它 | 静置 | 2023-12-06 16:24:10.099 | 完成 | 3.9727 | 3.9727 | 3.8643 | 0 | 0 | 0 | 0 | 0 | 0 | 0 | 0 | 0 | 0 | 00:00:10.500 | 00:00:10.500 | 2023-12-06 16:24:20.599 | 0 | 0 | 0 | 0 | 0 | 0 | 0 | 0 | 0 | 25.8 | 25.8 | 25.8 | 0 | 0 | 0 | 0 | 0 | 0
1548 | 134 | 134 | 383 | 8 | 2 | 放电 | 放电 DC | 2023-12-06 16:24:20.799 | 完成 | 3.8146 | 3.8146 | 3.7342 | -9.9816 | -10.0024 | 0 | -0.0019 | 0.0019 | -0.0019 | 0 | -0.0072 | 0.0072 | -0.0072 | 00:00:00.700 | 00:00:00.700 | 2023-12-06 16:24:21.499 | 3.746 | 0 | 0 | 0 | 0 | 0 | 0 | 0 | 0 | 25.7 | 25.7 | 25.8 | 0 | 0 | 0 | 0 | 0 | 0
1549 | 135 | 135 | 383 | 8 | 2 | 其它 | 静置 | 2023-12-06 16:24:21.901 | 完成 | 3.7811 | 3.8612 | 3.8612 | 0 | 0 | 0 | 0 | 0 | 0 | 0 | 0 | 0 | 0 | 00:00:10.500 | 00:00:10.500 | 2023-12-06 16:24:32.401 | 0 | 0 | 0 | 0 | 0 | 0 | 0 | 0 | 0 | 25.7 | 25.7 | 25.8 | 0 | 0 | 0 | 0 | 0 | 0
1550 | 136 | 136 | 384 | 8 | 2 | 充电 | 充电 CC | 2023-12-06 16:24:32.600 | 完成 | 3.9375 | 4.0823 | 4.0823 | 14.9704 | 14.9996 | 0.0028 | 0 | -0.0028 | 0.0028 | 0.0117 | 0 | -0.0117 | 0.0117 | 00:00:00.700 | 00:00:00.700 | 2023-12-06 16:24:33.300 | 4.0553 | 0 | 0 | 0 | 0 | 0 | 0 | 0 | 0 | 25.8 | 25.7 | 25.8 | 0 | 0 | 0 | 0 | 0 | 0
1551 | 137 | 137 | 384 | 8 | 2 | 其它 | 静置 | 2023-12-06 16:24:33.696 | 完成 | 4.0149 | 4.0149 | 3.865 | 0 | 0 | 0 | 0 | 0 | 0 | 0 | 0 | 0 | 0 | 00:00:10.500 | 00:00:10.500 | 2023-12-06 16:24:44.196 | 0 | 0 | 0 | 0 | 0 | 0 | 0 | 0 | 0 | 25.7 | 25.7 | 25.8 | 0 | 0 | 0 | 0 | 0 | 0
1552 | 138 | 138 | 384 | 8 | 2 | 放电 | 放电 DC | 2023-12-06 16:24:44.391 | 完成 | 3.7899 | 3.7899 | 3.6865 | -14.9647 | -15.0012 | 0 | -0.0028 | 0.0028 | -0.0028 | 0 | -0.0108 | 0.0108 | -0.0108 | 00:00:00.700 | 00:00:00.700 | 2023-12-06 16:24:45.091 | 3.6988 | 0 | 0 | 0 | 0 | 0 | 0 | 0 | 0 | 25.7 | 25.8 | 25.8 | 0 | 0 | 0 | 0 | 0 | 0
1553 | 139 | 139 | 384 | 8 | 2 | 其它 | 静置 | 2023-12-06 16:24:45.494 | 完成 | 3.7567 | 3.8605 | 3.8605 | 0 | 0 | 0 | 0 | 0 | 0 | 0 | 0 | 0 | 0 | 00:00:10.500 | 00:00:10.500 | 2023-12-06 16:24:55.994 | 0 | 0 | 0 | 0 | 0 | 0 | 0 | 0 | 0 | 25.7 | 25.8 | 25.8 | 0 | 0 | 0 | 0 | 0 | 0
1554 | 140 | 140 | 385 | 8 | 2 | 充电 | 充电 CC | 2023-12-06 16:24:56.200 | 完成 | 3.9623 | 4.1395 | 4.1395 | 19.9793 | 19.9978 | 0.0038 | 0 | -0.0038 | 0.0038 | 0.0159 | 0 | -0.0159 | 0.0159 | 00:00:00.700 | 00:00:00.700 | 2023-12-06 16:24:56.900 | 4.1128 | 0 | 0 | 0 | 0 | 0 | 0 | 0 | 0 | 25.7 | 25.7 | 25.8 | 0 | 0 | 0 | 0 | 0 | 0
1555 | 141 | 141 | 385 | 8 | 2 | 其它 | 静置 | 2023-12-06 16:24:57.293 | 完成 | 4.0504 | 4.0504 | 3.8657 | 0 | 0 | 0 | 0 | 0 | 0 | 0 | 0 | 0 | 0 | 00:00:10.500 | 00:00:10.500 | 2023-12-06 16:25:07.793 | 0 | 0 | 0 | 0 | 0 | 0 | 0 | 0 | 0 | 25.7 | 25.7 | 25.8 | 0 | 0 | 0 | 0 | 0 | 0
1556 | 142 | 142 | 385 | 8 | 2 | 放电 | 放电 DC | 2023-12-06 16:25:07.999 | 完成 | 3.7651 | 3.7651 | 3.6452 | -19.9645 | -20.0002 | 0 | -0.0038 | 0.0038 | -0.0038 | 0 | -0.0142 | 0.0142 | -0.0142 | 00:00:00.700 | 00:00:00.700 | 2023-12-06 16:25:08.699 | 3.6565 | 0 | 0 | 0 | 0 | 0 | 0 | 0 | 0 | 25.7 | 25.7 | 25.7 | 0 | 0 | 0 | 0 | 0 | 0
1557 | 143 | 143 | 385 | 8 | 2 | 其它 | 静置 | 2023-12-06 16:25:09.097 | 完成 | 3.7369 | 3.8596 | 3.8596 | 0 | 0 | 0 | 0 | 0 | 0 | 0 | 0 | 0 | 0 | 00:00:10.500 | 00:00:10.500 | 2023-12-06 16:25:19.597 | 0 | 0 | 0 | 0 | 0 | 0 | 0 | 0 | 0 | 25.7 | 25.8 | 25.8 | 0 | 0 | 0 | 0 | 0 | 0
1558 | 144 | 144 | 386 | 8 | 2 | 充电 | 充电 CC | 2023-12-06 16:25:19.795 | 完成 | 3.9869 | 4.1909 | 4.1909 | 24.9496 | 24.9985 | 0.0047 | 0 | -0.0047 | 0.0047 | 0.0201 | 0 | -0.0201 | 0.0201 | 00:00:00.700 | 00:00:00.700 | 2023-12-06 16:25:20.495 | 4.1588 | 0 | 0 | 0 | 0 | 0 | 0 | 0 | 0 | 25.7 | 25.7 | 25.8 | 0 | 0 | 0 | 0 | 0 | 0
1559 | 145 | 145 | 386 | 8 | 2 | 其它 | 静置 | 2023-12-06 16:25:20.900 | 完成 | 4.0805 | 4.0805 | 3.8661 | 0 | 0 | 0 | 0 | 0 | 0 | 0 | 0 | 0 | 0 | 00:00:10.500 | 00:00:10.500 | 2023-12-06 16:25:31.400 | 0 | 0 | 0 | 0 | 0 | 0 | 0 | 0 | 0 | 25.7 | 25.7 | 25.8 | 0 | 0 | 0 | 0 | 0 | 0
1560 | 146 | 146 | 386 | 8 | 2 | 放电 | 放电 DC | 2023-12-06 16:25:31.600 | 完成 | 3.7402 | 3.7402 | 3.6078 | -24.9722 | -25.0006 | 0 | -0.0047 | 0.0047 | -0.0047 | 0 | -0.0176 | 0.0176 | -0.0176 | 00:00:00.700 | 00:00:00.700 | 2023-12-06 16:25:32.300 | 3.621 | 0 | 0 | 0 | 0 | 0 | 0 | 0 | 0 | 25.8 | 25.7 | 25.8 | 0 | 0 | 0 | 0 | 0 | 0
1561 | 147 | 147 | 386 | 8 | 2 | 其它 | 静置 | 2023-12-06 16:25:32.692 | 完成 | 3.7212 | 3.8589 | 3.8587 | 0 | 0 | 0 | 0 | 0 | 0 | 0 | 0 | 0 | 0 | 00:00:10.500 | 00:00:10.500 | 2023-12-06 16:25:43.192 | 0 | 0 | 0 | 0 | 0 | 0 | 0 | 0 | 0 | 25.7 | 25.7 | 25.8 | 0 | 0 | 0 | 0 | 0 | 0
1562 | 148 | 148 | 387 | 8 | 2 | 充电 | 充电 CC | 2023-12-06 16:25:43.397 | 完成 | 3.8838 | 3.9433 | 3.9433 | 4.9833 | 4.9987 | 0.0013 | 0 | -0.0013 | 0.0013 | 0.0054 | 0 | -0.0054 | 0.0054 | 00:00:01.000 | 00:00:01.000 | 2023-12-06 16:25:44.397 | 3.9337 | 0 | 0 | 0 | 0 | 0 | 0 | 0 | 0 | 25.7 | 25.8 | 25.8 | 0 | 0 | 0 | 0 | 0 | 0
1563 | 149 | 149 | 387 | 8 | 2 | 其它 | 静置 | 2023-12-06 16:25:44.793 | 完成 | 3.9202 | 3.9202 | 3.8613 | 0 | 0 | 0 | 0 | 0 | 0 | 0 | 0 | 0 | 0 | 00:00:15.000 | 00:00:15.000 | 2023-12-06 16:25:59.793 | 0 | 0 | 0 | 0 | 0 | 0 | 0 | 0 | 0 | 25.7 | 25.8 | 25.8 | 0 | 0 | 0 | 0 | 0 | 0
1564 | 150 | 150 | 387 | 8 | 2 | 放电 | 放电 DC | 2023-12-06 16:25:59.997 | 完成 | 3.8375 | 3.8375 | 3.7869 | -4.9852 | -5.0012 | 0 | -0.0013 | 0.0013 | -0.0013 | 0 | -0.0052 | 0.0052 | -0.0052 | 00:00:01.000 | 00:00:01.000 | 2023-12-06 16:26:00.997 | 3.7929 | 0 | 0 | 0 | 0 | 0 | 0 | 0 | 0 | 25.8 | 25.7 | 25.8 | 0 | 0 | 0 | 0 | 0 | 0
1565 | 151 | 151 | 387 | 8 | 2 | 其它 | 静置 | 2023-12-06 16:26:01.395 | 完成 | 3.8106 | 3.8599 | 3.8599 | 0 | 0 | 0 | 0 | 0 | 0 | 0 | 0 | 0 | 0 | 00:00:15.000 | 00:00:15.000 | 2023-12-06 16:26:16.395 | 0 | 0 | 0 | 0 | 0 | 0 | 0 | 0 | 0 | 25.7 | 25.8 | 25.8 | 0 | 0 | 0 | 0 | 0 | 0
1566 | 152 | 152 | 388 | 8 | 2 | 充电 | 充电 CC | 2023-12-06 16:26:16.616 | 完成 | 3.9105 | 4.0232 | 4.0232 | 9.9827 | 10.0005 | 0.0027 | 0 | -0.0027 | 0.0027 | 0.011 | 0 | -0.011 | 0.011 | 00:00:01.000 | 00:00:01.000 | 2023-12-06 16:26:17.616 | 4.0065 | 0 | 0 | 0 | 0 | 0 | 0 | 0 | 0 | 25.7 | 25.7 | 25.7 | 0 | 0 | 0 | 0 | 0 | 0
1567 | 153 | 153 | 388 | 8 | 2 | 其它 | 静置 | 2023-12-06 16:26:18.001 | 完成 | 3.9763 | 3.9763 | 3.8624 | 0 | 0 | 0 | 0 | 0 | 0 | 0 | 0 | 0 | 0 | 00:00:15.000 | 00:00:15.000 | 2023-12-06 16:26:33.001 | 0 | 0 | 0 | 0 | 0 | 0 | 0 | 0 | 0 | 25.7 | 25.8 | 25.8 | 0 | 0 | 0 | 0 | 0 | 0
1568 | 154 | 154 | 388 | 8 | 2 | 放电 | 放电 DC | 2023-12-06 16:26:33.203 | 完成 | 3.8129 | 3.8129 | 3.7286 | -9.9736 | -9.9991 | 0 | -0.0027 | 0.0027 | -0.0027 | 0 | -0.0103 | 0.0103 | -0.0103 | 00:00:01.000 | 00:00:01.000 | 2023-12-06 16:26:34.203 | 3.7369 | 0 | 0 | 0 | 0 | 0 | 0 | 0 | 0 | 25.7 | 25.8 | 25.8 | 0 | 0 | 0 | 0 | 0 | 0
1569 | 155 | 155 | 388 | 8 | 2 | 其它 | 静置 | 2023-12-06 16:26:34.619 | 完成 | 3.776 | 3.8592 | 3.8592 | 0 | 0 | 0 | 0 | 0 | 0 | 0 | 0 | 0 | 0 | 00:00:15.000 | 00:00:15.000 | 2023-12-06 16:26:49.619 | 0 | 0 | 0 | 0 | 0 | 0 | 0 | 0 | 0 | 25.8 | 25.8 | 25.8 | 0 | 0 | 0 | 0 | 0 | 0
1570 | 156 | 156 | 389 | 8 | 2 | 充电 | 充电 CC | 2023-12-06 16:26:49.801 | 完成 | 3.9354 | 4.0906 | 4.0906 | 14.9763 | 14.9993 | 0.0041 | 0 | -0.0041 | 0.0041 | 0.0168 | 0 | -0.0168 | 0.0168 | 00:00:01.000 | 00:00:01.000 | 2023-12-06 16:26:50.801 | 4.0693 | 0 | 0 | 0 | 0 | 0 | 0 | 0 | 0 | 25.8 | 25.7 | 25.8 | 0 | 0 | 0 | 0 | 0 | 0
1571 | 157 | 157 | 389 | 8 | 2 | 其它 | 静置 | 2023-12-06 16:26:51.197 | 完成 | 4.0213 | 4.0213 | 3.8631 | 0 | 0 | 0 | 0 | 0 | 0 | 0 | 0 | 0 | 0 | 00:00:15.000 | 00:00:15.000 | 2023-12-06 16:27:06.197 | 0 | 0 | 0 | 0 | 0 | 0 | 0 | 0 | 0 | 25.7 | 25.7 | 25.8 | 0 | 0 | 0 | 0 | 0 | 0
1572 | 158 | 158 | 389 | 8 | 2 | 放电 | 放电 DC | 2023-12-06 16:27:06.408 | 完成 | 3.7881 | 3.7881 | 3.6802 | -14.9716 | -15.001 | 0 | -0.0041 | 0.0041 | -0.0041 | 0 | -0.0154 | 0.0154 | -0.0154 | 00:00:01.000 | 00:00:01.000 | 2023-12-06 16:27:07.408 | 3.6898 | 0 | 0 | 0 | 0 | 0 | 0 | 0 | 0 | 25.8 | 25.7 | 25.8 | 0 | 0 | 0 | 0 | 0 | 0
1573 | 159 | 159 | 389 | 8 | 2 | 其它 | 静置 | 2023-12-06 16:27:07.794 | 完成 | 3.7509 | 3.8585 | 3.8584 | 0 | 0 | 0 | 0 | 0 | 0 | 0 | 0 | 0 | 0 | 00:00:15.000 | 00:00:15.000 | 2023-12-06 16:27:22.794 | 0 | 0 | 0 | 0 | 0 | 0 | 0 | 0 | 0 | 25.7 | 25.7 | 25.8 | 0 | 0 | 0 | 0 | 0 | 0
1574 | 160 | 160 | 390 | 8 | 2 | 充电 | 充电 CC | 2023-12-06 16:27:22.995 | 完成 | 3.9602 | 4.1497 | 4.1497 | 19.9645 | 20.0006 | 0.0055 | 0 | -0.0055 | 0.0055 | 0.0228 | 0 | -0.0228 | 0.0228 | 00:00:01.000 | 00:00:01.000 | 2023-12-06 16:27:23.995 | 4.125 | 0 | 0 | 0 | 0 | 0 | 0 | 0 | 0 | 25.7 | 25.7 | 25.7 | 0 | 0 | 0 | 0 | 0 | 0
1575 | 161 | 161 | 390 | 8 | 2 | 其它 | 静置 | 2023-12-06 16:27:24.394 | 完成 | 4.058 | 4.058 | 3.8638 | 0 | 0 | 0 | 0 | 0 | 0 | 0 | 0 | 0 | 0 | 00:00:15.000 | 00:00:15.000 | 2023-12-06 16:27:39.394 | 0 | 0 | 0 | 0 | 0 | 0 | 0 | 0 | 0 | 25.7 | 25.8 | 25.8 | 0 | 0 | 0 | 0 | 0 | 0
1576 | 162 | 162 | 390 | 8 | 2 | 放电 | 放电 DC | 2023-12-06 16:27:39.646 | 完成 | 3.7632 | 3.7632 | 3.638 | -19.9587 | -19.9995 | 0 | -0.0055 | 0.0055 | -0.0055 | 0 | -0.0203 | 0.0203 | -0.0203 | 00:00:01.000 | 00:00:01.000 | 2023-12-06 16:27:40.646 | 3.6491 | 0 | 0 | 0 | 0 | 0 | 0 | 0 | 0 | 25.7 | 25.7 | 25.8 | 0 | 0 | 0 | 0 | 0 | 0
1577 | 163 | 163 | 390 | 8 | 2 | 其它 | 静置 | 2023-12-06 16:27:41.099 | 完成 | 3.7304 | 3.8573 | 3.8573 | 0 | 0 | 0 | 0 | 0 | 0 | 0 | 0 | 0 | 0 | 00:00:15.000 | 00:00:15.000 | 2023-12-06 16:27:56.099 | 0 | 0 | 0 | 0 | 0 | 0 | 0 | 0 | 0 | 25.7 | 25.8 | 25.8 | 0 | 0 | 0 | 0 | 0 | 0
1578 | 164 | 164 | 391 | 8 | 2 | 充电 | 充电 CC | 2023-12-06 16:27:56.293 | 完成 | 3.9846 | 4.2027 | 4.2027 | 24.9706 | 25.0065 | 0.0069 | 0 | -0.0069 | 0.0069 | 0.0288 | 0 | -0.0288 | 0.0288 | 00:00:01.000 | 00:00:01.000 | 2023-12-06 16:27:57.293 | 4.1747 | 0 | 0 | 0 | 0 | 0 | 0 | 0 | 0 | 25.7 | 25.7 | 25.8 | 0 | 0 | 0 | 0 | 0 | 0
1579 | 165 | 165 | 391 | 8 | 2 | 其它 | 静置 | 2023-12-06 16:27:57.696 | 完成 | 4.0903 | 4.0903 | 3.8643 | 0 | 0 | 0 | 0 | 0 | 0 | 0 | 0 | 0 | 0 | 00:00:15.000 | 00:00:15.000 | 2023-12-06 16:28:12.696 | 0 | 0 | 0 | 0 | 0 | 0 | 0 | 0 | 0 | 25.7 | 25.7 | 25.8 | 0 | 0 | 0 | 0 | 0 | 0
1580 | 166 | 166 | 391 | 8 | 2 | 放电 | 放电 DC | 2023-12-06 16:28:12.895 | 完成 | 3.7386 | 3.7386 | 3.6005 | -24.9941 | -24.9983 | 0 | -0.0069 | 0.0069 | -0.0069 | 0 | -0.0251 | 0.0251 | -0.0251 | 00:00:01.000 | 00:00:01.000 | 2023-12-06 16:28:13.895 | 3.6126 | 0 | 0 | 0 | 0 | 0 | 0 | 0 | 0 | 25.8 | 25.7 | 25.8 | 0 | 0 | 0 | 0 | 0 | 0
1581 | 167 | 167 | 391 | 8 | 2 | 其它 | 静置 | 2023-12-06 16:28:14.304 | 完成 | 3.7144 | 3.8566 | 3.8566 | 0 | 0 | 0 | 0 | 0 | 0 | 0 | 0 | 0 | 0 | 00:00:15.000 | 00:00:15.000 | 2023-12-06 16:28:29.304 | 0 | 0 | 0 | 0 | 0 | 0 | 0 | 0 | 0 | 25.8 | 25.7 | 25.8 | 0 | 0 | 0 | 0 | 0 | 0
1582 | 168 | 168 | 392 | 8 | 2 | 充电 | 充电 CC | 2023-12-06 16:28:29.499 | 完成 | 3.8815 | 3.9528 | 3.9528 | 4.9867 | 4.9987 | 0.0041 | 0 | -0.0041 | 0.0041 | 0.0164 | 0 | -0.0164 | 0.0164 | 00:00:03.000 | 00:00:03.000 | 2023-12-06 16:28:32.499 | 3.9453 | 0 | 0 | 0 | 0 | 0 | 0 | 0 | 0 | 25.7 | 25.7 | 25.8 | 0 | 0 | 0 | 0 | 0 | 0
1583 | 169 | 169 | 392 | 8 | 2 | 其它 | 静置 | 2023-12-06 16:28:32.897 | 完成 | 3.9284 | 3.9284 | 3.8598 | 0 | 0 | 0 | 0 | 0 | 0 | 0 | 0 | 0 | 0 | 00:00:45.000 | 00:00:45.000 | 2023-12-06 16:29:17.897 | 0 | 0 | 0 | 0 | 0 | 0 | 0 | 0 | 0 | 25.7 | 25.8 | 25.8 | 0 | 0 | 0 | 0 | 0 | 0
1584 | 170 | 170 | 392 | 8 | 2 | 放电 | 放电 DC | 2023-12-06 16:29:18.107 | 完成 | 3.8359 | 3.8359 | 3.7776 | -4.9798 | -4.9987 | 0 | -0.0041 | 0.0041 | -0.0041 | 0 | -0.0157 | 0.0157 | -0.0157 | 00:00:03.000 | 00:00:03.000 | 2023-12-06 16:29:21.107 | 3.7825 | 0 | 0 | 0 | 0 | 0 | 0 | 0 | 0 | 25.7 | 25.7 | 25.8 | 0 | 0 | 0 | 0 | 0 | 0
1585 | 171 | 171 | 392 | 8 | 2 | 其它 | 静置 | 2023-12-06 16:29:21.496 | 完成 | 3.802 | 3.8571 | 3.8571 | 0 | 0 | 0 | 0 | 0 | 0 | 0 | 0 | 0 | 0 | 00:00:45.000 | 00:00:45.000 | 2023-12-06 16:30:06.496 | 0 | 0 | 0 | 0 | 0 | 0 | 0 | 0 | 0 | 25.7 | 25.7 | 25.8 | 0 | 0 | 0 | 0 | 0 | 0
1586 | 172 | 172 | 393 | 8 | 2 | 充电 | 充电 CC | 2023-12-06 16:30:06.610 | 完成 | 3.9079 | 4.0429 | 4.0429 | 9.9806 | 10.0003 | 0.0083 | 0 | -0.0083 | 0.0083 | 0.0335 | 0 | -0.0335 | 0.0335 | 00:00:03.000 | 00:00:03.000 | 2023-12-06 16:30:09.610 | 4.0292 | 0 | 0 | 0 | 0 | 0 | 0 | 0 | 0 | 25.8 | 25.7 | 25.8 | 0 | 0 | 0 | 0 | 0 | 0
1587 | 173 | 173 | 393 | 8 | 2 | 其它 | 静置 | 2023-12-06 16:30:09.994 | 完成 | 3.9941 | 3.9941 | 3.8606 | 0 | 0 | 0 | 0 | 0 | 0 | 0 | 0 | 0 | 0 | 00:00:45.000 | 00:00:45.000 | 2023-12-06 16:30:54.994 | 0 | 0 | 0 | 0 | 0 | 0 | 0 | 0 | 0 | 25.7 | 25.7 | 25.8 | 0 | 0 | 0 | 0 | 0 | 0
1588 | 174 | 174 | 393 | 8 | 2 | 放电 | 放电 DC | 2023-12-06 16:30:55.207 | 完成 | 3.811 | 3.811 | 3.7142 | -9.9701 | -9.9981 | 0 | -0.0083 | 0.0083 | -0.0083 | 0 | -0.031 | 0.031 | -0.031 | 00:00:03.000 | 00:00:03.000 | 2023-12-06 16:30:58.207 | 3.7221 | 0 | 0 | 0 | 0 | 0 | 0 | 0 | 0 | 25.7 | 25.7 | 25.7 | 0 | 0 | 0 | 0 | 0 | 0
1589 | 175 | 175 | 393 | 8 | 2 | 其它 | 静置 | 2023-12-06 16:30:58.606 | 完成 | 3.7627 | 3.8559 | 3.8557 | 0 | 0 | 0 | 0 | 0 | 0 | 0 | 0 | 0 | 0 | 00:00:45.000 | 00:00:45.000 | 2023-12-06 16:31:43.606 | 0 | 0 | 0 | 0 | 0 | 0 | 0 | 0 | 0 | 25.7 | 25.7 | 25.7 | 0 | 0 | 0 | 0 | 0 | 0
1590 | 176 | 176 | 394 | 8 | 2 | 充电 | 充电 CC | 2023-12-06 16:31:43.802 | 完成 | 3.9323 | 4.1186 | 4.1186 | 14.975 | 14.9995 | 0.0124 | 0 | -0.0124 | 0.0124 | 0.0511 | 0 | -0.0511 | 0.0511 | 00:00:03.000 | 00:00:03.000 | 2023-12-06 16:31:46.802 | 4.0994 | 0 | 0 | 0 | 0 | 0 | 0 | 0 | 0 | 25.6 | 25.6 | 25.7 | 0 | 0 | 0 | 0 | 0 | 0
1591 | 177 | 177 | 394 | 8 | 2 | 其它 | 静置 | 2023-12-06 16:31:47.198 | 完成 | 4.0467 | 4.0467 | 3.8615 | 0 | 0 | 0 | 0 | 0 | 0 | 0 | 0 | 0 | 0 | 00:00:45.000 | 00:00:45.000 | 2023-12-06 16:32:32.198 | 0 | 0 | 0 | 0 | 0 | 0 | 0 | 0 | 0 | 25.6 | 25.7 | 25.7 | 0 | 0 | 0 | 0 | 0 | 0
1592 | 178 | 178 | 394 | 8 | 2 | 放电 | 放电 DC | 2023-12-06 16:32:32.398 | 完成 | 3.786 | 3.786 | 3.6621 | -14.9709 | -15.0012 | 0 | -0.0124 | 0.0124 | -0.0124 | 0 | -0.0459 | 0.0459 | -0.0459 | 00:00:03.000 | 00:00:03.000 | 2023-12-06 16:32:35.398 | 3.6724 | 0 | 0 | 0 | 0 | 0 | 0 | 0 | 0 | 25.7 | 25.6 | 25.7 | 0 | 0 | 0 | 0 | 0 | 0
1593 | 179 | 179 | 394 | 8 | 2 | 其它 | 静置 | 2023-12-06 16:32:35.811 | 完成 | 3.7337 | 3.8543 | 3.8543 | 0 | 0 | 0 | 0 | 0 | 0 | 0 | 0 | 0 | 0 | 00:00:45.000 | 00:00:45.000 | 2023-12-06 16:33:20.811 | 0 | 0 | 0 | 0 | 0 | 0 | 0 | 0 | 0 | 25.6 | 25.7 | 25.7 | 0 | 0 | 0 | 0 | 0 | 0
1594 | 180 | 180 | 395 | 8 | 2 | 充电 | 充电 CC | 2023-12-06 16:33:20.991 | 完成 | 3.9563 | 4.1849 | 4.1849 | 19.9542 | 19.9986 | 0.0166 | 0 | -0.0166 | 0.0166 | 0.0691 | 0 | -0.0691 | 0.0691 | 00:00:03.000 | 00:00:03.000 | 2023-12-06 16:33:23.991 | 4.1602 | 0 | 0 | 0 | 0 | 0 | 0 | 0 | 0 | 25.6 | 25.6 | 25.7 | 0 | 0 | 0 | 0 | 0 | 0
1595 | 181 | 181 | 395 | 8 | 2 | 其它 | 静置 | 2023-12-06 16:33:24.406 | 完成 | 4.0908 | 4.0908 | 3.8622 | 0 | 0 | 0 | 0 | 0 | 0 | 0 | 0 | 0 | 0 | 00:00:45.000 | 00:00:45.000 | 2023-12-06 16:34:09.406 | 0 | 0 | 0 | 0 | 0 | 0 | 0 | 0 | 0 | 25.6 | 25.7 | 25.7 | 0 | 0 | 0 | 0 | 0 | 0
1596 | 182 | 182 | 395 | 8 | 2 | 放电 | 放电 DC | 2023-12-06 16:34:09.604 | 完成 | 3.7614 | 3.7614 | 3.6173 | -19.9773 | -20.0006 | 0 | -0.0166 | 0.0166 | -0.0166 | 0 | -0.0605 | 0.0605 | -0.0605 | 00:00:03.000 | 00:00:03.000 | 2023-12-06 16:34:12.604 | 3.6301 | 0 | 0 | 0 | 0 | 0 | 0 | 0 | 0 | 25.7 | 25.6 | 25.7 | 0 | 0 | 0 | 0 | 0 | 0
1597 | 183 | 183 | 395 | 8 | 2 | 其它 | 静置 | 2023-12-06 16:34:12.997 | 完成 | 3.7111 | 3.8531 | 3.8531 | 0 | 0 | 0 | 0 | 0 | 0 | 0 | 0 | 0 | 0 | 00:00:45.000 | 00:00:45.000 | 2023-12-06 16:34:57.997 | 0 | 0 | 0 | 0 | 0 | 0 | 0 | 0 | 0 | 25.6 | 25.8 | 25.8 | 0 | 0 | 0 | 0 | 0 | 0
1598 | 184 | 184 | 396 | 8 | 2 | 充电 | 充电 CC | 2023-12-06 16:34:58.195 | 完成 | 3.9804 | 4.2444 | 4.2444 | 24.9416 | 25.0009 | 0.0208 | 0 | -0.0208 | 0.0208 | 0.0875 | 0 | -0.0875 | 0.0875 | 00:00:03.000 | 00:00:03.000 | 2023-12-06 16:35:01.195 | 4.2154 | 0 | 0 | 0 | 0 | 0 | 0 | 0 | 0 | 25.7 | 25.7 | 25.7 | 0 | 0 | 0 | 0 | 0 | 0
1599 | 185 | 185 | 396 | 8 | 2 | 其它 | 静置 | 2023-12-06 16:35:01.597 | 完成 | 4.1285 | 4.1285 | 3.8629 | 0 | 0 | 0 | 0 | 0 | 0 | 0 | 0 | 0 | 0 | 00:00:45.000 | 00:00:45.000 | 2023-12-06 16:35:46.597 | 0 | 0 | 0 | 0 | 0 | 0 | 0 | 0 | 0 | 25.7 | 25.8 | 25.8 | 0 | 0 | 0 | 0 | 0 | 0
1600 | 186 | 186 | 396 | 8 | 2 | 放电 | 放电 DC | 2023-12-06 16:35:46.798 | 完成 | 3.7374 | 3.7374 | 3.5776 | -24.9785 | -24.9988 | 0 | -0.0208 | 0.0208 | -0.0208 | 0 | -0.0749 | 0.0749 | -0.0749 | 00:00:03.000 | 00:00:03.000 | 2023-12-06 16:35:49.798 | 3.5924 | 0 | 0 | 0 | 0 | 0 | 0 | 0 | 0 | 25.8 | 25.7 | 25.8 | 0 | 0 | 0 | 0 | 0 | 0
1601 | 187 | 187 | 396 | 8 | 2 | 其它 | 静置 | 2023-12-06 16:35:50.199 | 完成 | 3.6926 | 3.8519 | 3.8517 | 0 | 0 | 0 | 0 | 0 | 0 | 0 | 0 | 0 | 0 | 00:00:45.000 | 00:00:45.000 | 2023-12-06 16:36:35.199 | 0 | 0 | 0 | 0 | 0 | 0 | 0 | 0 | 0 | 25.7 | 25.8 | 25.9 | 0 | 0 | 0 | 0 | 0 | 0
1602 | 188 | 188 | 397 | 8 | 2 | 充电 | 充电 CC | 2023-12-06 16:36:35.397 | 完成 | 3.8766 | 3.953 | 3.953 | 4.9848 | 5.0008 | 0.0069 | 0 | -0.0069 | 0.0069 | 0.0273 | 0 | -0.0273 | 0.0273 | 00:00:05.000 | 00:00:05.000 | 2023-12-06 16:36:40.397 | 3.9451 | 0 | 0 | 0 | 0 | 0 | 0 | 0 | 0 | 25.8 | 25.8 | 25.9 | 0 | 0 | 0 | 0 | 0 | 0
1603 | 189 | 189 | 397 | 8 | 2 | 其它 | 静置 | 2023-12-06 16:36:40.794 | 完成 | 3.9284 | 3.9284 | 3.8552 | 0 | 0 | 0 | 0 | 0 | 0 | 0 | 0 | 0 | 0 | 00:01:15.000 | 00:01:15.000 | 2023-12-06 16:37:55.794 | 0 | 0 | 0 | 0 | 0 | 0 | 0 | 0 | 0 | 25.8 | 25.8 | 25.9 | 0 | 0 | 0 | 0 | 0 | 0
1604 | 190 | 190 | 397 | 8 | 2 | 放电 | 放电 DC | 2023-12-06 16:37:56.001 | 完成 | 3.8311 | 3.8311 | 3.7692 | -4.9865 | -4.9995 | 0 | -0.0069 | 0.0069 | -0.0069 | 0 | -0.0262 | 0.0262 | -0.0262 | 00:00:05.000 | 00:00:05.000 | 2023-12-06 16:38:01.001 | 3.7746 | 0 | 0 | 0 | 0 | 0 | 0 | 0 | 0 | 25.8 | 25.7 | 25.8 | 0 | 0 | 0 | 0 | 0 | 0
1605 | 191 | 191 | 397 | 8 | 2 | 其它 | 静置 | 2023-12-06 16:38:01.412 | 完成 | 3.7936 | 3.8519 | 3.8517 | 0 | 0 | 0 | 0 | 0 | 0 | 0 | 0 | 0 | 0 | 00:01:15.000 | 00:01:15.000 | 2023-12-06 16:39:16.412 | 0 | 0 | 0 | 0 | 0 | 0 | 0 | 0 | 0 | 25.7 | 25.8 | 25.8 | 0 | 0 | 0 | 0 | 0 | 0
1606 | 192 | 192 | 398 | 8 | 2 | 充电 | 充电 CC | 2023-12-06 16:39:16.610 | 完成 | 3.9026 | 4.0492 | 4.0492 | 9.975 | 10.002 | 0.0138 | 0 | -0.0138 | 0.0138 | 0.0559 | 0 | -0.0559 | 0.0559 | 00:00:05.000 | 00:00:05.000 | 2023-12-06 16:39:21.610 | 4.0338 | 0 | 0 | 0 | 0 | 0 | 0 | 0 | 0 | 25.7 | 25.7 | 25.7 | 0 | 0 | 0 | 0 | 0 | 0
1607 | 193 | 193 | 398 | 8 | 2 | 其它 | 静置 | 2023-12-06 16:39:21.999 | 完成 | 3.9999 | 3.9999 | 3.8568 | 0 | 0 | 0 | 0 | 0 | 0 | 0 | 0 | 0 | 0 | 00:01:15.000 | 00:01:15.000 | 2023-12-06 16:40:36.999 | 0 | 0 | 0 | 0 | 0 | 0 | 0 | 0 | 0 | 25.7 | 25.6 | 25.7 | 0 | 0 | 0 | 0 | 0 | 0
1608 | 194 | 194 | 398 | 8 | 2 | 放电 | 放电 DC | 2023-12-06 16:40:37.208 | 完成 | 3.8069 | 3.8069 | 3.7033 | -9.9814 | -9.9976 | 0 | -0.0138 | 0.0138 | -0.0138 | 0 | -0.0516 | 0.0516 | -0.0516 | 00:00:05.000 | 00:00:05.000 | 2023-12-06 16:40:42.208 | 3.7125 | 0 | 0 | 0 | 0 | 0 | 0 | 0 | 0 | 25.6 | 25.6 | 25.7 | 0 | 0 | 0 | 0 | 0 | 0
1609 | 195 | 195 | 398 | 8 | 2 | 其它 | 静置 | 2023-12-06 16:40:42.615 | 完成 | 3.752 | 3.8505 | 3.8503 | 0 | 0 | 0 | 0 | 0 | 0 | 0 | 0 | 0 | 0 | 00:01:15.000 | 00:01:15.000 | 2023-12-06 16:41:57.615 | 0 | 0 | 0 | 0 | 0 | 0 | 0 | 0 | 0 | 25.6 | 25.6 | 25.7 | 0 | 0 | 0 | 0 | 0 | 0
1610 | 196 | 196 | 399 | 8 | 2 | 充电 | 充电 CC | 2023-12-06 16:41:57.791 | 完成 | 3.927 | 4.1307 | 4.1307 | 14.9728 | 14.9975 | 0.0208 | 0 | -0.0208 | 0.0208 | 0.0854 | 0 | -0.0854 | 0.0854 | 00:00:05.000 | 00:00:05.000 | 2023-12-06 16:42:02.791 | 4.1092 | 0 | 0 | 0 | 0 | 0 | 0 | 0 | 0 | 25.6 | 25.6 | 25.6 | 0 | 0 | 0 | 0 | 0 | 0
1611 | 197 | 197 | 399 | 8 | 2 | 其它 | 静置 | 2023-12-06 16:42:03.207 | 完成 | 4.058 | 4.058 | 3.858 | 0 | 0 | 0 | 0 | 0 | 0 | 0 | 0 | 0 | 0 | 00:01:15.000 | 00:01:15.000 | 2023-12-06 16:43:18.207 | 0 | 0 | 0 | 0 | 0 | 0 | 0 | 0 | 0 | 25.6 | 25.6 | 25.7 | 0 | 0 | 0 | 0 | 0 | 0
1612 | 198 | 198 | 399 | 8 | 2 | 放电 | 放电 DC | 2023-12-06 16:43:18.396 | 完成 | 3.7825 | 3.7825 | 3.6493 | -14.966 | -14.9983 | 0 | -0.0208 | 0.0208 | -0.0208 | 0 | -0.0763 | 0.0763 | -0.0763 | 00:00:05.000 | 00:00:05.000 | 2023-12-06 16:43:23.396 | 3.6614 | 0 | 0 | 0 | 0 | 0 | 0 | 0 | 0 | 25.6 | 25.5 | 25.6 | 0 | 0 | 0 | 0 | 0 | 0
1613 | 199 | 199 | 399 | 8 | 2 | 其它 | 静置 | 2023-12-06 16:43:23.797 | 完成 | 3.7211 | 3.8489 | 3.8489 | 0 | 0 | 0 | 0 | 0 | 0 | 0 | 0 | 0 | 0 | 00:01:15.000 | 00:01:15.000 | 2023-12-06 16:44:38.797 | 0 | 0 | 0 | 0 | 0 | 0 | 0 | 0 | 0 | 25.6 | 25.6 | 25.7 | 0 | 0 | 0 | 0 | 0 | 0
1614 | 200 | 200 | 400 | 8 | 2 | 充电 | 充电 CC | 2023-12-06 16:44:38.997 | 完成 | 3.9514 | 4.2017 | 4.2017 | 19.9862 | 19.9958 | 0.0277 | 0 | -0.0277 | 0.0277 | 0.1156 | 0 | -0.1156 | 0.1156 | 00:00:05.000 | 00:00:05.000 | 2023-12-06 16:44:43.997 | 4.1739 | 0 | 0 | 0 | 0 | 0 | 0 | 0 | 0 | 25.6 | 25.6 | 25.7 | 0 | 0 | 0 | 0 | 0 | 0
1615 | 201 | 201 | 400 | 8 | 2 | 其它 | 静置 | 2023-12-06 16:44:44.409 | 完成 | 4.1069 | 4.1069 | 3.8594 | 0 | 0 | 0 | 0 | 0 | 0 | 0 | 0 | 0 | 0 | 00:01:15.000 | 00:01:15.000 | 2023-12-06 16:45:59.409 | 0 | 0 | 0 | 0 | 0 | 0 | 0 | 0 | 0 | 25.6 | 25.7 | 25.8 | 0 | 0 | 0 | 0 | 0 | 0
1616 | 202 | 202 | 400 | 8 | 2 | 放电 | 放电 DC | 2023-12-06 16:45:59.631 | 完成 | 3.7588 | 3.7588 | 3.6033 | -19.9738 | -20 | 0 | -0.0277 | 0.0277 | -0.0277 | 0 | -0.1006 | 0.1006 | -0.1006 | 00:00:05.000 | 00:00:05.000 | 2023-12-06 16:46:04.631 | 3.6184 | 0 | 0 | 0 | 0 | 0 | 0 | 0 | 0 | 25.7 | 25.6 | 25.7 | 0 | 0 | 0 | 0 | 0 | 0
1617 | 203 | 203 | 400 | 8 | 2 | 其它 | 静置 | 2023-12-06 16:46:05.001 | 完成 | 3.6974 | 3.8477 | 3.8475 | 0 | 0 | 0 | 0 | 0 | 0 | 0 | 0 | 0 | 0 | 00:01:15.000 | 00:01:15.000 | 2023-12-06 16:47:20.001 | 0 | 0 | 0 | 0 | 0 | 0 | 0 | 0 | 0 | 25.6 | 25.7 | 25.8 | 0 | 0 | 0 | 0 | 0 | 0
1618 | 204 | 204 | 401 | 8 | 2 | 充电 | 充电 CC | 2023-12-06 16:47:20.199 | 完成 | 3.9749 | 4.2645 | 4.2645 | 24.9347 | 25.0006 | 0.0347 | 0 | -0.0347 | 0.0347 | 0.1465 | 0 | -0.1465 | 0.1465 | 00:00:05.000 | 00:00:05.000 | 2023-12-06 16:47:25.199 | 4.2319 | 0 | 0 | 0 | 0 | 0 | 0 | 0 | 0 | 25.7 | 25.6 | 25.7 | 0 | 0 | 0 | 0 | 0 | 0
1619 | 205 | 205 | 401 | 8 | 2 | 其它 | 静置 | 2023-12-06 16:47:25.633 | 完成 | 4.1486 | 4.1486 | 3.861 | 0 | 0 | 0 | 0 | 0 | 0 | 0 | 0 | 0 | 0 | 00:01:15.000 | 00:01:15.000 | 2023-12-06 16:48:40.633 | 0 | 0 | 0 | 0 | 0 | 0 | 0 | 0 | 0 | 25.7 | 25.8 | 25.9 | 0 | 0 | 0 | 0 | 0 | 0
1620 | 206 | 206 | 401 | 8 | 2 | 放电 | 放电 DC | 2023-12-06 16:48:40.796 | 完成 | 3.7355 | 3.7355 | 3.5631 | -24.9832 | -24.9978 | 0 | -0.0347 | 0.0347 | -0.0347 | 0 | -0.1245 | 0.1245 | -0.1245 | 00:00:05.000 | 00:00:05.000 | 2023-12-06 16:48:45.796 | 3.5808 | 0 | 0 | 0 | 0 | 0 | 0 | 0 | 0 | 25.8 | 25.8 | 25.9 | 0 | 0 | 0 | 0 | 0 | 0
1621 | 207 | 207 | 401 | 8 | 2 | 其它 | 静置 | 2023-12-06 16:48:46.200 | 完成 | 3.6782 | 3.8464 | 3.8464 | 0 | 0 | 0 | 0 | 0 | 0 | 0 | 0 | 0 | 0 | 00:01:15.000 | 00:01:15.000 | 2023-12-06 16:50:01.200 | 0 | 0 | 0 | 0 | 0 | 0 | 0 | 0 | 0 | 25.8 | 26 | 26 | 0 | 0 | 0 | 0 | 0 | 0
1622 | 6 | 6 | 402 | 9 | 2 | 充电 | 充电 CC | 2023-12-07 09:10:48.972 | 完成 | 3.9049 | 4.2135 | 4.2135 | 9.9814 | 10.0017 | 0.4999 | 0 | -0.4999 | 0.4999 | 2.07 | 0 | -2.07 | 2.07 | 00:03:00.000 | 00:03:00.000 | 2023-12-07 09:13:48.972 | 4.1472 | 0 | 0 | 0 | 0 | 0 | 0 | 0 | 0 | 24.9 | 26.1 | 26.1 | 0 | 0 | 0 | 0 | 0 | 0
1623 | 7 | 7 | 402 | 9 | 2 | 其它 | 静置 | 2023-12-07 09:13:49.492 | 完成 | 4.1284 | 4.1284 | 3.93 | 0 | 0 | 0 | 0 | 0 | 0 | 0 | 0 | 0 | 0 | 00:10:00.000 | 00:10:00.000 | 2023-12-07 09:23:49.492 | 0 | 0 | 0 | 0 | 0 | 0 | 0 | 0 | 0 | 26.1 | 25.9 | 26.3 | 0 | 0 | 0 | 0 | 0 | 0
1624 | 8 | 8 | 402 | 9 | 2 | 充电 | 充电 CC | 2023-12-07 09:23:49.799 | 完成 | 3.9554 | 3.9637 | 3.9637 | 4.9852 | 4.9913 | 0 | 0 | 0 | 0 | 0.0001 | 0 | -0.0001 | 0.0001 | 00:00:00.030 | 00:00:00.030 | 2023-12-07 09:23:49.829 | 0 | 0 | 0 | 0 | 0 | 0 | 0 | 0 | 0 | 25.9 | 25.9 | 26 | 0 | 0 | 0 | 0 | 0 | 0
1625 | 9 | 9 | 402 | 9 | 2 | 其它 | 静置 | 2023-12-07 09:23:50.240 | 完成 | 3.9727 | 3.9727 | 3.9388 | 0 | 0 | 0 | 0 | 0 | 0 | 0 | 0 | 0 | 0 | 00:00:00.450 | 00:00:00.450 | 2023-12-07 09:23:50.690 | 0 | 0 | 0 | 0 | 0 | 0 | 0 | 0 | 0 | 25.9 | 26 | 26 | 0 | 0 | 0 | 0 | 0 | 0
1626 | 10 | 10 | 402 | 9 | 2 | 放电 | 放电 DC | 2023-12-07 09:23:50.903 | 完成 | 3.9093 | 3.9093 | 3.9007 | -4.9818 | -4.9928 | 0 | 0 | 0 | 0 | 0 | -0.0001 | 0.0001 | -0.0001 | 00:00:00.030 | 00:00:00.030 | 2023-12-07 09:23:50.933 | 0 | 0 | 0 | 0 | 0 | 0 | 0 | 0 | 0 | 26 | 26 | 26 | 0 | 0 | 0 | 0 | 0 | 0
1627 | 11 | 11 | 402 | 9 | 2 | 其它 | 静置 | 2023-12-07 09:23:51.304 | 完成 | 3.8989 | 3.9252 | 3.9252 | 0 | 0 | 0 | 0 | 0 | 0 | 0 | 0 | 0 | 0 | 00:00:00.450 | 00:00:00.450 | 2023-12-07 09:23:51.754 | 0 | 0 | 0 | 0 | 0 | 0 | 0 | 0 | 0 | 25.9 | 25.9 | 26 | 0 | 0 | 0 | 0 | 0 | 0
1628 | 12 | 12 | 403 | 9 | 2 | 充电 | 充电 CC | 2023-12-07 09:23:51.898 | 完成 | 3.9802 | 3.9965 | 3.9965 | 9.9858 | 9.9785 | 0 | 0 | 0 | 0 | 0.0002 | 0 | -0.0002 | 0.0002 | 00:00:00.030 | 00:00:00.030 | 2023-12-07 09:23:51.928 | 0 | 0 | 0 | 0 | 0 | 0 | 0 | 0 | 0 | 25.9 | 25.9 | 25.9 | 0 | 0 | 0 | 0 | 0 | 0
1629 | 13 | 13 | 403 | 9 | 2 | 其它 | 静置 | 2023-12-07 09:23:52.308 | 完成 | 3.9985 | 3.9985 | 3.9437 | 0 | 0 | 0 | 0 | 0 | 0 | 0 | 0 | 0 | 0 | 00:00:00.450 | 00:00:00.450 | 2023-12-07 09:23:52.758 | 0 | 0 | 0 | 0 | 0 | 0 | 0 | 0 | 0 | 25.9 | 25.9 | 26 | 0 | 0 | 0 | 0 | 0 | 0
1630 | 14 | 14 | 403 | 9 | 2 | 放电 | 放电 DC | 2023-12-07 09:23:52.896 | 完成 | 3.8854 | 3.8854 | 3.8689 | -9.9867 | -9.9902 | 0 | 0 | 0 | 0 | 0 | -0.0002 | 0.0002 | -0.0002 | 00:00:00.030 | 00:00:00.030 | 2023-12-07 09:23:52.926 | 0 | 0 | 0 | 0 | 0 | 0 | 0 | 0 | 0 | 25.9 | 26 | 26 | 0 | 0 | 0 | 0 | 0 | 0
1631 | 15 | 15 | 403 | 9 | 2 | 其它 | 静置 | 2023-12-07 09:23:53.307 | 完成 | 3.8682 | 3.9198 | 3.9198 | 0 | 0 | 0 | 0 | 0 | 0 | 0 | 0 | 0 | 0 | 00:00:00.450 | 00:00:00.450 | 2023-12-07 09:23:53.757 | 0 | 0 | 0 | 0 | 0 | 0 | 0 | 0 | 0 | 25.9 | 25.9 | 26 | 0 | 0 | 0 | 0 | 0 | 0
1632 | 16 | 16 | 404 | 9 | 2 | 充电 | 充电 CC | 2023-12-07 09:23:53.900 | 完成 | 4.0039 | 4.0282 | 4.0282 | 14.9597 | 14.977 | 0.0001 | 0 | -0.0001 | 0.0001 | 0.0005 | 0 | -0.0005 | 0.0005 | 00:00:00.030 | 00:00:00.030 | 2023-12-07 09:23:53.930 | 4.0204 | 0 | 0 | 0 | 0 | 0 | 0 | 0 | 0 | 25.9 | 25.9 | 25.9 | 0 | 0 | 0 | 0 | 0 | 0
1633 | 17 | 17 | 404 | 9 | 2 | 其它 | 静置 | 2023-12-07 09:23:54.304 | 完成 | 4.0247 | 4.0247 | 3.9486 | 0 | 0 | 0 | 0 | 0 | 0 | 0 | 0 | 0 | 0 | 00:00:00.450 | 00:00:00.450 | 2023-12-07 09:23:54.754 | 0 | 0 | 0 | 0 | 0 | 0 | 0 | 0 | 0 | 25.9 | 25.9 | 26 | 0 | 0 | 0 | 0 | 0 | 0
1634 | 18 | 18 | 404 | 9 | 2 | 放电 | 放电 DC | 2023-12-07 09:23:54.898 | 完成 | 3.8612 | 3.8612 | 3.8369 | -14.9724 | -14.9737 | 0 | -0.0001 | 0.0001 | -0.0001 | 0 | -0.0004 | 0.0004 | -0.0004 | 00:00:00.030 | 00:00:00.030 | 2023-12-07 09:23:54.928 | 3.8447 | 0 | 0 | 0 | 0 | 0 | 0 | 0 | 0 | 25.9 | 25.9 | 25.9 | 0 | 0 | 0 | 0 | 0 | 0
1635 | 19 | 19 | 404 | 9 | 2 | 其它 | 静置 | 2023-12-07 09:23:55.311 | 完成 | 3.8445 | 3.9156 | 3.9156 | 0 | 0 | 0 | 0 | 0 | 0 | 0 | 0 | 0 | 0 | 00:00:00.450 | 00:00:00.450 | 2023-12-07 09:23:55.761 | 0 | 0 | 0 | 0 | 0 | 0 | 0 | 0 | 0 | 25.9 | 25.9 | 26 | 0 | 0 | 0 | 0 | 0 | 0
1636 | 20 | 20 | 405 | 9 | 2 | 充电 | 充电 CC | 2023-12-07 09:23:55.905 | 完成 | 4.0275 | 4.0595 | 4.0595 | 19.9164 | 19.9488 | 0.0001 | 0 | -0.0001 | 0.0001 | 0.0005 | 0 | -0.0005 | 0.0005 | 00:00:00.030 | 00:00:00.030 | 2023-12-07 09:23:55.935 | 4.0385 | 0 | 0 | 0 | 0 | 0 | 0 | 0 | 0 | 25.9 | 25.9 | 25.9 | 0 | 0 | 0 | 0 | 0 | 0
1637 | 21 | 21 | 405 | 9 | 2 | 其它 | 静置 | 2023-12-07 09:23:56.303 | 完成 | 4.0545 | 4.0545 | 3.9549 | 0 | 0 | 0 | 0 | 0 | 0 | 0 | 0 | 0 | 0 | 00:00:00.450 | 00:00:00.450 | 2023-12-07 09:23:56.753 | 0 | 0 | 0 | 0 | 0 | 0 | 0 | 0 | 0 | 25.9 | 26 | 26 | 0 | 0 | 0 | 0 | 0 | 0
1638 | 22 | 22 | 405 | 9 | 2 | 放电 | 放电 DC | 2023-12-07 09:23:56.902 | 完成 | 3.838 | 3.838 | 3.8062 | -19.9381 | -19.9706 | 0 | -0.0001 | 0.0001 | -0.0001 | 0 | -0.0005 | 0.0005 | -0.0005 | 00:00:00.030 | 00:00:00.030 | 2023-12-07 09:23:56.932 | 3.8271 | 0 | 0 | 0 | 0 | 0 | 0 | 0 | 0 | 25.9 | 25.9 | 25.9 | 0 | 0 | 0 | 0 | 0 | 0
1639 | 23 | 23 | 405 | 9 | 2 | 其它 | 静置 | 2023-12-07 09:23:57.308 | 完成 | 3.8296 | 3.9135 | 3.9135 | 0 | 0 | 0 | 0 | 0 | 0 | 0 | 0 | 0 | 0 | 00:00:00.450 | 00:00:00.450 | 2023-12-07 09:23:57.758 | 0 | 0 | 0 | 0 | 0 | 0 | 0 | 0 | 0 | 25.9 | 26 | 26 | 0 | 0 | 0 | 0 | 0 | 0
1640 | 24 | 24 | 406 | 9 | 2 | 充电 | 充电 CC | 2023-12-07 09:23:57.906 | 完成 | 4.0529 | 4.0921 | 4.0921 | 24.9698 | 24.9698 | 0.0002 | 0 | -0.0002 | 0.0002 | 0.0008 | 0 | -0.0008 | 0.0008 | 00:00:00.030 | 00:00:00.030 | 2023-12-07 09:23:57.936 | 4.0665 | 0 | 0 | 0 | 0 | 0 | 0 | 0 | 0 | 26 | 26 | 26 | 0 | 0 | 0 | 0 | 0 | 0
1641 | 25 | 25 | 406 | 9 | 2 | 其它 | 静置 | 2023-12-07 09:23:58.307 | 完成 | 4.0812 | 4.0812 | 3.9614 | 0 | 0 | 0 | 0 | 0 | 0 | 0 | 0 | 0 | 0 | 00:00:00.450 | 00:00:00.450 | 2023-12-07 09:23:58.757 | 0 | 0 | 0 | 0 | 0 | 0 | 0 | 0 | 0 | 25.9 | 25.9 | 26 | 0 | 0 | 0 | 0 | 0 | 0
1642 | 26 | 26 | 406 | 9 | 2 | 放电 | 放电 DC | 2023-12-07 09:23:58.904 | 完成 | 3.8152 | 3.8152 | 3.7765 | -24.9764 | -24.9666 | 0 | -0.0002 | 0.0002 | -0.0002 | 0 | -0.0007 | 0.0007 | -0.0007 | 00:00:00.030 | 00:00:00.030 | 2023-12-07 09:23:58.934 | 3.8018 | 0 | 0 | 0 | 0 | 0 | 0 | 0 | 0 | 25.9 | 25.9 | 25.9 | 0 | 0 | 0 | 0 | 0 | 0
1643 | 27 | 27 | 406 | 9 | 2 | 其它 | 静置 | 2023-12-07 09:23:59.316 | 完成 | 3.8083 | 3.9093 | 3.9093 | 0 | 0 | 0 | 0 | 0 | 0 | 0 | 0 | 0 | 0 | 00:00:00.450 | 00:00:00.450 | 2023-12-07 09:23:59.766 | 0 | 0 | 0 | 0 | 0 | 0 | 0 | 0 | 0 | 26 | 25.9 | 26 | 0 | 0 | 0 | 0 | 0 | 0
1644 | 28 | 28 | 407 | 9 | 2 | 充电 | 充电 CC | 2023-12-07 09:23:59.904 | 完成 | 3.946 | 3.9598 | 3.9598 | 4.9822 | 4.9958 | 0 | 0 | 0 | 0 | 0.0002 | 0 | -0.0002 | 0.0002 | 00:00:00.050 | 00:00:00.050 | 2023-12-07 09:23:59.954 | 0 | 0 | 0 | 0 | 0 | 0 | 0 | 0 | 0 | 25.9 | 25.9 | 25.9 | 0 | 0 | 0 | 0 | 0 | 0
1645 | 29 | 29 | 407 | 9 | 2 | 其它 | 静置 | 2023-12-07 09:24:00.305 | 完成 | 3.9584 | 3.9584 | 3.9305 | 0 | 0 | 0 | 0 | 0 | 0 | 0 | 0 | 0 | 0 | 00:00:00.750 | 00:00:00.750 | 2023-12-07 09:24:01.055 | 0 | 0 | 0 | 0 | 0 | 0 | 0 | 0 | 0 | 25.9 | 25.9 | 26 | 0 | 0 | 0 | 0 | 0 | 0
1646 | 30 | 30 | 407 | 9 | 2 | 放电 | 放电 DC | 2023-12-07 09:24:01.207 | 完成 | 3.9054 | 3.9054 | 3.8921 | -4.9832 | -4.9939 | 0 | 0 | 0 | 0 | 0 | -0.0002 | 0.0002 | -0.0002 | 00:00:00.050 | 00:00:00.050 | 2023-12-07 09:24:01.257 | 0 | 0 | 0 | 0 | 0 | 0 | 0 | 0 | 0 | 25.9 | 25.9 | 25.9 | 0 | 0 | 0 | 0 | 0 | 0
1647 | 31 | 31 | 407 | 9 | 2 | 其它 | 静置 | 2023-12-07 09:24:01.610 | 完成 | 3.8956 | 3.9263 | 3.9263 | 0 | 0 | 0 | 0 | 0 | 0 | 0 | 0 | 0 | 0 | 00:00:00.750 | 00:00:00.750 | 2023-12-07 09:24:02.360 | 0 | 0 | 0 | 0 | 0 | 0 | 0 | 0 | 0 | 25.9 | 26 | 26 | 0 | 0 | 0 | 0 | 0 | 0
1648 | 32 | 32 | 408 | 9 | 2 | 充电 | 充电 CC | 2023-12-07 09:24:02.502 | 完成 | 3.9793 | 4.0051 | 4.0051 | 9.9799 | 9.9827 | 0.0001 | 0 | -0.0001 | 0.0001 | 0.0005 | 0 | -0.0005 | 0.0005 | 00:00:00.050 | 00:00:00.050 | 2023-12-07 09:24:02.552 | 3.9955 | 0 | 0 | 0 | 0 | 0 | 0 | 0 | 0 | 25.9 | 25.9 | 25.9 | 0 | 0 | 0 | 0 | 0 | 0
1649 | 33 | 33 | 408 | 9 | 2 | 其它 | 静置 | 2023-12-07 09:24:02.911 | 完成 | 3.9983 | 3.9983 | 3.9358 | 0 | 0 | 0 | 0 | 0 | 0 | 0 | 0 | 0 | 0 | 00:00:00.750 | 00:00:00.750 | 2023-12-07 09:24:03.661 | 0 | 0 | 0 | 0 | 0 | 0 | 0 | 0 | 0 | 25.9 | 25.9 | 26 | 0 | 0 | 0 | 0 | 0 | 0
1650 | 34 | 34 | 408 | 9 | 2 | 放电 | 放电 DC | 2023-12-07 09:24:03.800 | 完成 | 3.8822 | 3.8822 | 3.8564 | -9.9804 | -9.9806 | 0 | -0.0001 | 0.0001 | -0.0001 | 0 | -0.0005 | 0.0005 | -0.0005 | 00:00:00.050 | 00:00:00.050 | 2023-12-07 09:24:03.850 | 3.8659 | 0 | 0 | 0 | 0 | 0 | 0 | 0 | 0 | 25.9 | 25.9 | 25.9 | 0 | 0 | 0 | 0 | 0 | 0
1651 | 35 | 35 | 408 | 9 | 2 | 其它 | 静置 | 2023-12-07 09:24:04.210 | 完成 | 3.8661 | 3.9242 | 3.9242 | 0 | 0 | 0 | 0 | 0 | 0 | 0 | 0 | 0 | 0 | 00:00:00.750 | 00:00:00.750 | 2023-12-07 09:24:04.960 | 0 | 0 | 0 | 0 | 0 | 0 | 0 | 0 | 0 | 25.9 | 25.9 | 26 | 0 | 0 | 0 | 0 | 0 | 0
1652 | 36 | 36 | 409 | 9 | 2 | 充电 | 充电 CC | 2023-12-07 09:24:05.105 | 完成 | 4.0046 | 4.0427 | 4.0427 | 14.9604 | 14.9682 | 0.0002 | 0 | -0.0002 | 0.0002 | 0.0008 | 0 | -0.0008 | 0.0008 | 00:00:00.050 | 00:00:00.050 | 2023-12-07 09:24:05.155 | 4.0208 | 0 | 0 | 0 | 0 | 0 | 0 | 0 | 0 | 25.9 | 25.9 | 25.9 | 0 | 0 | 0 | 0 | 0 | 0
1653 | 37 | 37 | 409 | 9 | 2 | 其它 | 静置 | 2023-12-07 09:24:05.509 | 完成 | 4.0293 | 4.0293 | 3.9391 | 0 | 0 | 0 | 0 | 0 | 0 | 0 | 0 | 0 | 0 | 00:00:00.750 | 00:00:00.750 | 2023-12-07 09:24:06.259 | 0 | 0 | 0 | 0 | 0 | 0 | 0 | 0 | 0 | 25.9 | 25.9 | 26 | 0 | 0 | 0 | 0 | 0 | 0
1654 | 38 | 38 | 409 | 9 | 2 | 放电 | 放电 DC | 2023-12-07 09:24:06.405 | 完成 | 3.858 | 3.858 | 3.8203 | -14.9504 | -14.9738 | 0 | -0.0002 | 0.0002 | -0.0002 | 0 | -0.0007 | 0.0007 | -0.0007 | 00:00:00.050 | 00:00:00.050 | 2023-12-07 09:24:06.455 | 3.8417 | 0 | 0 | 0 | 0 | 0 | 0 | 0 | 0 | 25.9 | 25.9 | 25.9 | 0 | 0 | 0 | 0 | 0 | 0
1655 | 39 | 39 | 409 | 9 | 2 | 其它 | 静置 | 2023-12-07 09:24:06.810 | 完成 | 3.8429 | 3.9224 | 3.9224 | 0 | 0 | 0 | 0 | 0 | 0 | 0 | 0 | 0 | 0 | 00:00:00.750 | 00:00:00.750 | 2023-12-07 09:24:07.560 | 0 | 0 | 0 | 0 | 0 | 0 | 0 | 0 | 0 | 25.9 | 25.9 | 26 | 0 | 0 | 0 | 0 | 0 | 0
1656 | 40 | 40 | 410 | 9 | 2 | 充电 | 充电 CC | 2023-12-07 09:24:07.696 | 完成 | 4.0295 | 4.0795 | 4.0795 | 19.9608 | 19.9673 | 0.0002 | 0 | -0.0002 | 0.0002 | 0.0011 | 0 | -0.0011 | 0.0011 | 00:00:00.050 | 00:00:00.050 | 2023-12-07 09:24:07.746 | 4.0402 | 0 | 0 | 0 | 0 | 0 | 0 | 0 | 0 | 25.9 | 25.9 | 25.9 | 0 | 0 | 0 | 0 | 0 | 0
1657 | 41 | 41 | 410 | 9 | 2 | 其它 | 静置 | 2023-12-07 09:24:08.105 | 完成 | 4.0552 | 4.0552 | 3.9419 | 0 | 0 | 0 | 0 | 0 | 0 | 0 | 0 | 0 | 0 | 00:00:00.750 | 00:00:00.750 | 2023-12-07 09:24:08.855 | 0 | 0 | 0 | 0 | 0 | 0 | 0 | 0 | 0 | 25.9 | 26 | 26 | 0 | 0 | 0 | 0 | 0 | 0
1658 | 42 | 42 | 410 | 9 | 2 | 放电 | 放电 DC | 2023-12-07 09:24:08.999 | 完成 | 3.8336 | 3.8336 | 3.785 | -19.9554 | -19.9488 | 0 | -0.0002 | 0.0002 | -0.0002 | 0 | -0.001 | 0.001 | -0.001 | 00:00:00.050 | 00:00:00.050 | 2023-12-07 09:24:09.049 | 3.8229 | 0 | 0 | 0 | 0 | 0 | 0 | 0 | 0 | 25.9 | 25.9 | 25.9 | 0 | 0 | 0 | 0 | 0 | 0
1659 | 43 | 43 | 410 | 9 | 2 | 其它 | 静置 | 2023-12-07 09:24:09.410 | 完成 | 3.8231 | 3.9205 | 3.9205 | 0 | 0 | 0 | 0 | 0 | 0 | 0 | 0 | 0 | 0 | 00:00:00.750 | 00:00:00.750 | 2023-12-07 09:24:10.160 | 0 | 0 | 0 | 0 | 0 | 0 | 0 | 0 | 0 | 25.9 | 25.9 | 26 | 0 | 0 | 0 | 0 | 0 | 0
1660 | 44 | 44 | 411 | 9 | 2 | 充电 | 充电 CC | 2023-12-07 09:24:10.304 | 完成 | 4.0545 | 4.1156 | 4.1156 | 24.9682 | 24.9841 | 0.0002 | 0 | -0.0002 | 0.0002 | 0.0014 | 0 | -0.0014 | 0.0014 | 00:00:00.050 | 00:00:00.050 | 2023-12-07 09:24:10.354 | 4.0678 | 0 | 0 | 0 | 0 | 0 | 0 | 0 | 0 | 25.9 | 25.9 | 25.9 | 0 | 0 | 0 | 0 | 0 | 0
1661 | 45 | 45 | 411 | 9 | 2 | 其它 | 静置 | 2023-12-07 09:24:10.719 | 完成 | 4.0851 | 4.0851 | 3.9456 | 0 | 0 | 0 | 0 | 0 | 0 | 0 | 0 | 0 | 0 | 00:00:00.750 | 00:00:00.750 | 2023-12-07 09:24:11.469 | 0 | 0 | 0 | 0 | 0 | 0 | 0 | 0 | 0 | 25.9 | 25.9 | 26 | 0 | 0 | 0 | 0 | 0 | 0
1662 | 46 | 46 | 411 | 9 | 2 | 放电 | 放电 DC | 2023-12-07 09:24:11.611 | 完成 | 3.8097 | 3.8097 | 3.7511 | -24.9757 | -24.9834 | 0 | -0.0002 | 0.0002 | -0.0002 | 0 | -0.0013 | 0.0013 | -0.0013 | 00:00:00.050 | 00:00:00.050 | 2023-12-07 09:24:11.661 | 3.7964 | 0 | 0 | 0 | 0 | 0 | 0 | 0 | 0 | 25.9 | 25.9 | 25.9 | 0 | 0 | 0 | 0 | 0 | 0
1663 | 47 | 47 | 411 | 9 | 2 | 其它 | 静置 | 2023-12-07 09:24:12.017 | 完成 | 3.8087 | 3.9193 | 3.9193 | 0 | 0 | 0 | 0 | 0 | 0 | 0 | 0 | 0 | 0 | 00:00:00.750 | 00:00:00.750 | 2023-12-07 09:24:12.767 | 0 | 0 | 0 | 0 | 0 | 0 | 0 | 0 | 0 | 25.9 | 25.9 | 26 | 0 | 0 | 0 | 0 | 0 | 0
1664 | 48 | 48 | 412 | 9 | 2 | 充电 | 充电 CC | 2023-12-07 09:24:12.906 | 完成 | 3.9493 | 3.9672 | 3.9672 | 4.9843 | 4.9948 | 0 | 0 | 0 | 0 | 0.0002 | 0 | -0.0002 | 0.0002 | 00:00:00.070 | 00:00:00.070 | 2023-12-07 09:24:12.976 | 0 | 0 | 0 | 0 | 0 | 0 | 0 | 0 | 0 | 25.9 | 25.9 | 25.9 | 0 | 0 | 0 | 0 | 0 | 0
1665 | 49 | 49 | 412 | 9 | 2 | 其它 | 静置 | 2023-12-07 09:24:13.404 | 完成 | 3.9705 | 3.9705 | 3.9307 | 0 | 0 | 0 | 0 | 0 | 0 | 0 | 0 | 0 | 0 | 00:00:01.050 | 00:00:01.050 | 2023-12-07 09:24:14.454 | 0 | 0 | 0 | 0 | 0 | 0 | 0 | 0 | 0 | 25.9 | 26 | 26 | 0 | 0 | 0 | 0 | 0 | 0
1666 | 50 | 50 | 412 | 9 | 2 | 放电 | 放电 DC | 2023-12-07 09:24:14.609 | 完成 | 3.9056 | 3.9056 | 3.888 | -4.9842 | -4.9881 | 0 | 0 | 0 | 0 | 0 | -0.0002 | 0.0002 | -0.0002 | 00:00:00.070 | 00:00:00.070 | 2023-12-07 09:24:14.679 | 0 | 0 | 0 | 0 | 0 | 0 | 0 | 0 | 0 | 25.9 | 25.9 | 25.9 | 0 | 0 | 0 | 0 | 0 | 0
1667 | 51 | 51 | 412 | 9 | 2 | 其它 | 静置 | 2023-12-07 09:24:15.103 | 完成 | 3.888 | 3.9268 | 3.9268 | 0 | 0 | 0 | 0 | 0 | 0 | 0 | 0 | 0 | 0 | 00:00:01.050 | 00:00:01.050 | 2023-12-07 09:24:16.153 | 0 | 0 | 0 | 0 | 0 | 0 | 0 | 0 | 0 | 25.9 | 25.9 | 26 | 0 | 0 | 0 | 0 | 0 | 0
1668 | 52 | 52 | 413 | 9 | 2 | 充电 | 充电 CC | 2023-12-07 09:24:16.308 | 完成 | 3.9793 | 4.0138 | 4.0138 | 9.9807 | 9.9937 | 0.0001 | 0 | -0.0001 | 0.0001 | 0.0007 | 0 | -0.0007 | 0.0007 | 00:00:00.070 | 00:00:00.070 | 2023-12-07 09:24:16.378 | 3.9955 | 0 | 0 | 0 | 0 | 0 | 0 | 0 | 0 | 25.9 | 25.9 | 25.9 | 0 | 0 | 0 | 0 | 0 | 0
1669 | 53 | 53 | 413 | 9 | 2 | 其它 | 静置 | 2023-12-07 09:24:16.709 | 完成 | 3.9993 | 3.9993 | 3.9328 | 0 | 0 | 0 | 0 | 0 | 0 | 0 | 0 | 0 | 0 | 00:00:01.050 | 00:00:01.050 | 2023-12-07 09:24:17.759 | 0 | 0 | 0 | 0 | 0 | 0 | 0 | 0 | 0 | 25.9 | 25.9 | 26 | 0 | 0 | 0 | 0 | 0 | 0
1670 | 54 | 54 | 413 | 9 | 2 | 放电 | 放电 DC | 2023-12-07 09:24:17.897 | 完成 | 3.8808 | 3.8808 | 3.8469 | -9.9826 | -9.9835 | 0 | -0.0001 | 0.0001 | -0.0001 | 0 | -0.0007 | 0.0007 | -0.0007 | 00:00:00.070 | 00:00:00.070 | 2023-12-07 09:24:17.967 | 3.8647 | 0 | 0 | 0 | 0 | 0 | 0 | 0 | 0 | 25.9 | 25.9 | 25.9 | 0 | 0 | 0 | 0 | 0 | 0
1671 | 55 | 55 | 413 | 9 | 2 | 其它 | 静置 | 2023-12-07 09:24:18.399 | 完成 | 3.855 | 3.9247 | 3.9247 | 0 | 0 | 0 | 0 | 0 | 0 | 0 | 0 | 0 | 0 | 00:00:01.050 | 00:00:01.050 | 2023-12-07 09:24:19.449 | 0 | 0 | 0 | 0 | 0 | 0 | 0 | 0 | 0 | 25.9 | 25.9 | 26 | 0 | 0 | 0 | 0 | 0 | 0
1672 | 56 | 56 | 414 | 9 | 2 | 充电 | 充电 CC | 2023-12-07 09:24:19.603 | 完成 | 4.0041 | 4.0548 | 4.0548 | 14.9706 | 14.9772 | 0.0002 | 0 | -0.0002 | 0.0002 | 0.0011 | 0 | -0.0011 | 0.0011 | 00:00:00.070 | 00:00:00.070 | 2023-12-07 09:24:19.673 | 4.0204 | 0 | 0 | 0 | 0 | 0 | 0 | 0 | 0 | 25.9 | 25.9 | 25.9 | 0 | 0 | 0 | 0 | 0 | 0
1673 | 57 | 57 | 414 | 9 | 2 | 其它 | 静置 | 2023-12-07 09:24:20.106 | 完成 | 4.0515 | 4.0515 | 3.937 | 0 | 0 | 0 | 0 | 0 | 0 | 0 | 0 | 0 | 0 | 00:00:01.050 | 00:00:01.050 | 2023-12-07 09:24:21.156 | 0 | 0 | 0 | 0 | 0 | 0 | 0 | 0 | 0 | 25.9 | 25.9 | 26 | 0 | 0 | 0 | 0 | 0 | 0
1674 | 58 | 58 | 414 | 9 | 2 | 放电 | 放电 DC | 2023-12-07 09:24:21.306 | 完成 | 3.8575 | 3.8575 | 3.8083 | -14.9732 | -14.9881 | 0 | -0.0002 | 0.0002 | -0.0002 | 0 | -0.0011 | 0.0011 | -0.0011 | 00:00:00.070 | 00:00:00.070 | 2023-12-07 09:24:21.376 | 3.8413 | 0 | 0 | 0 | 0 | 0 | 0 | 0 | 0 | 25.9 | 25.9 | 25.9 | 0 | 0 | 0 | 0 | 0 | 0
1675 | 59 | 59 | 414 | 9 | 2 | 其它 | 静置 | 2023-12-07 09:24:21.805 | 完成 | 3.8299 | 3.9233 | 3.9233 | 0 | 0 | 0 | 0 | 0 | 0 | 0 | 0 | 0 | 0 | 00:00:01.050 | 00:00:01.050 | 2023-12-07 09:24:22.855 | 0 | 0 | 0 | 0 | 0 | 0 | 0 | 0 | 0 | 25.9 | 25.9 | 25.9 | 0 | 0 | 0 | 0 | 0 | 0
1676 | 60 | 60 | 415 | 9 | 2 | 充电 | 充电 CC | 2023-12-07 09:24:23.001 | 完成 | 4.0293 | 4.0952 | 4.0952 | 19.9543 | 19.9803 | 0.0002 | 0 | -0.0002 | 0.0002 | 0.0015 | 0 | -0.0015 | 0.0015 | 00:00:00.070 | 00:00:00.070 | 2023-12-07 09:24:23.071 | 4.0399 | 0 | 0 | 0 | 0 | 0 | 0 | 0 | 0 | 25.9 | 25.9 | 25.9 | 0 | 0 | 0 | 0 | 0 | 0
1677 | 61 | 61 | 415 | 9 | 2 | 其它 | 静置 | 2023-12-07 09:24:23.504 | 完成 | 4.0816 | 4.0816 | 3.9395 | 0 | 0 | 0 | 0 | 0 | 0 | 0 | 0 | 0 | 0 | 00:00:01.050 | 00:00:01.050 | 2023-12-07 09:24:24.554 | 0 | 0 | 0 | 0 | 0 | 0 | 0 | 0 | 0 | 25.9 | 26 | 26 | 0 | 0 | 0 | 0 | 0 | 0
1678 | 62 | 62 | 415 | 9 | 2 | 放电 | 放电 DC | 2023-12-07 09:24:24.704 | 完成 | 3.8333 | 3.8333 | 3.7706 | -19.9423 | -19.9743 | 0 | -0.0002 | 0.0002 | -0.0002 | 0 | -0.0014 | 0.0014 | -0.0014 | 00:00:00.070 | 00:00:00.070 | 2023-12-07 09:24:24.774 | 3.8224 | 0 | 0 | 0 | 0 | 0 | 0 | 0 | 0 | 26 | 25.9 | 26 | 0 | 0 | 0 | 0 | 0 | 0
1679 | 63 | 63 | 415 | 9 | 2 | 其它 | 静置 | 2023-12-07 09:24:25.225 | 完成 | 3.8083 | 3.9212 | 3.9212 | 0 | 0 | 0 | 0 | 0 | 0 | 0 | 0 | 0 | 0 | 00:00:01.050 | 00:00:01.050 | 2023-12-07 09:24:26.275 | 0 | 0 | 0 | 0 | 0 | 0 | 0 | 0 | 0 | 25.9 | 25.9 | 26 | 0 | 0 | 0 | 0 | 0 | 0
1680 | 64 | 64 | 416 | 9 | 2 | 充电 | 充电 CC | 2023-12-07 09:24:26.407 | 完成 | 4.0534 | 4.1335 | 4.1335 | 24.9531 | 24.9764 | 0.0004 | 0 | -0.0004 | 0.0004 | 0.0019 | 0 | -0.0019 | 0.0019 | 00:00:00.070 | 00:00:00.070 | 2023-12-07 09:24:26.477 | 4.0796 | 0 | 0 | 0 | 0 | 0 | 0 | 0 | 0 | 25.9 | 25.9 | 25.9 | 0 | 0 | 0 | 0 | 0 | 0
1681 | 65 | 65 | 416 | 9 | 2 | 其它 | 静置 | 2023-12-07 09:24:26.904 | 完成 | 4.1086 | 4.1086 | 3.9419 | 0 | 0 | 0 | 0 | 0 | 0 | 0 | 0 | 0 | 0 | 00:00:01.050 | 00:00:01.050 | 2023-12-07 09:24:27.954 | 0 | 0 | 0 | 0 | 0 | 0 | 0 | 0 | 0 | 25.9 | 25.9 | 26 | 0 | 0 | 0 | 0 | 0 | 0
1682 | 66 | 66 | 416 | 9 | 2 | 放电 | 放电 DC | 2023-12-07 09:24:28.101 | 完成 | 3.809 | 3.809 | 3.7346 | -24.9706 | -24.974 | 0 | -0.0004 | 0.0004 | -0.0004 | 0 | -0.0018 | 0.0018 | -0.0018 | 00:00:00.070 | 00:00:00.070 | 2023-12-07 09:24:28.171 | 3.7832 | 0 | 0 | 0 | 0 | 0 | 0 | 0 | 0 | 25.9 | 25.9 | 25.9 | 0 | 0 | 0 | 0 | 0 | 0
1683 | 67 | 67 | 416 | 9 | 2 | 其它 | 静置 | 2023-12-07 09:24:28.591 | 完成 | 3.7964 | 3.9207 | 3.9207 | 0 | 0 | 0 | 0 | 0 | 0 | 0 | 0 | 0 | 0 | 00:00:01.050 | 00:00:01.050 | 2023-12-07 09:24:29.641 | 0 | 0 | 0 | 0 | 0 | 0 | 0 | 0 | 0 | 25.9 | 25.9 | 26 | 0 | 0 | 0 | 0 | 0 | 0
1684 | 68 | 68 | 417 | 9 | 2 | 充电 | 充电 CC | 2023-12-07 09:24:29.805 | 完成 | 3.9491 | 3.9727 | 3.9727 | 4.9826 | 4.9949 | 0.0001 | 0 | -0.0001 | 0.0001 | 0.0005 | 0 | -0.0005 | 0.0005 | 00:00:00.100 | 00:00:00.100 | 2023-12-07 09:24:29.905 | 3.9667 | 0 | 0 | 0 | 0 | 0 | 0 | 0 | 0 | 25.9 | 25.9 | 26 | 0 | 0 | 0 | 0 | 0 | 0
1685 | 69 | 69 | 417 | 9 | 2 | 其它 | 静置 | 2023-12-07 09:24:30.297 | 完成 | 3.9686 | 3.9686 | 3.9289 | 0 | 0 | 0 | 0 | 0 | 0 | 0 | 0 | 0 | 0 | 00:00:01.500 | 00:00:01.500 | 2023-12-07 09:24:31.797 | 0 | 0 | 0 | 0 | 0 | 0 | 0 | 0 | 0 | 25.9 | 26 | 26 | 0 | 0 | 0 | 0 | 0 | 0
1686 | 70 | 70 | 417 | 9 | 2 | 放电 | 放电 DC | 2023-12-07 09:24:32.001 | 完成 | 3.9044 | 3.9044 | 3.8812 | -4.9851 | -4.9993 | 0 | -0.0001 | 0.0001 | -0.0001 | 0 | -0.0005 | 0.0005 | -0.0005 | 00:00:00.100 | 00:00:00.100 | 2023-12-07 09:24:32.101 | 3.8868 | 0 | 0 | 0 | 0 | 0 | 0 | 0 | 0 | 26 | 25.9 | 26 | 0 | 0 | 0 | 0 | 0 | 0
1687 | 71 | 71 | 417 | 9 | 2 | 其它 | 静置 | 2023-12-07 09:24:32.498 | 完成 | 3.887 | 3.9268 | 3.9268 | 0 | 0 | 0 | 0 | 0 | 0 | 0 | 0 | 0 | 0 | 00:00:01.500 | 00:00:01.500 | 2023-12-07 09:24:33.998 | 0 | 0 | 0 | 0 | 0 | 0 | 0 | 0 | 0 | 25.9 | 25.9 | 26 | 0 | 0 | 0 | 0 | 0 | 0
1688 | 72 | 72 | 418 | 9 | 2 | 充电 | 充电 CC | 2023-12-07 09:24:34.209 | 完成 | 3.9788 | 4.0244 | 4.0244 | 9.9739 | 9.9823 | 0.0002 | 0 | -0.0002 | 0.0002 | 0.0011 | 0 | -0.0011 | 0.0011 | 00:00:00.100 | 00:00:00.100 | 2023-12-07 09:24:34.309 | 3.9949 | 0 | 0 | 0 | 0 | 0 | 0 | 0 | 0 | 25.9 | 25.9 | 25.9 | 0 | 0 | 0 | 0 | 0 | 0
1689 | 73 | 73 | 418 | 9 | 2 | 其它 | 静置 | 2023-12-07 09:24:34.708 | 完成 | 4.0134 | 4.0134 | 3.9316 | 0 | 0 | 0 | 0 | 0 | 0 | 0 | 0 | 0 | 0 | 00:00:01.500 | 00:00:01.500 | 2023-12-07 09:24:36.208 | 0 | 0 | 0 | 0 | 0 | 0 | 0 | 0 | 0 | 25.9 | 25.9 | 26 | 0 | 0 | 0 | 0 | 0 | 0
1690 | 74 | 74 | 418 | 9 | 2 | 放电 | 放电 DC | 2023-12-07 09:24:36.402 | 完成 | 3.8803 | 3.8803 | 3.8361 | -9.9728 | -9.989 | 0 | -0.0002 | 0.0002 | -0.0002 | 0 | -0.001 | 0.001 | -0.001 | 00:00:00.100 | 00:00:00.100 | 2023-12-07 09:24:36.502 | 3.8642 | 0 | 0 | 0 | 0 | 0 | 0 | 0 | 0 | 25.9 | 25.9 | 25.9 | 0 | 0 | 0 | 0 | 0 | 0
1691 | 75 | 75 | 418 | 9 | 2 | 其它 | 静置 | 2023-12-07 09:24:36.909 | 完成 | 3.8554 | 3.9263 | 3.9263 | 0 | 0 | 0 | 0 | 0 | 0 | 0 | 0 | 0 | 0 | 00:00:01.500 | 00:00:01.500 | 2023-12-07 09:24:38.409 | 0 | 0 | 0 | 0 | 0 | 0 | 0 | 0 | 0 | 25.9 | 26 | 26 | 0 | 0 | 0 | 0 | 0 | 0
1692 | 76 | 76 | 419 | 9 | 2 | 充电 | 充电 CC | 2023-12-07 09:24:38.604 | 完成 | 4.0046 | 4.0711 | 4.0711 | 14.9625 | 14.9879 | 0.0004 | 0 | -0.0004 | 0.0004 | 0.0016 | 0 | -0.0016 | 0.0016 | 00:00:00.100 | 00:00:00.100 | 2023-12-07 09:24:38.704 | 4.0357 | 0 | 0 | 0 | 0 | 0 | 0 | 0 | 0 | 25.9 | 25.9 | 25.9 | 0 | 0 | 0 | 0 | 0 | 0
1693 | 77 | 77 | 419 | 9 | 2 | 其它 | 静置 | 2023-12-07 09:24:39.097 | 完成 | 4.0507 | 4.0507 | 3.9335 | 0 | 0 | 0 | 0 | 0 | 0 | 0 | 0 | 0 | 0 | 00:00:01.500 | 00:00:01.500 | 2023-12-07 09:24:40.597 | 0 | 0 | 0 | 0 | 0 | 0 | 0 | 0 | 0 | 25.9 | 26 | 26 | 0 | 0 | 0 | 0 | 0 | 0
1694 | 78 | 78 | 419 | 9 | 2 | 放电 | 放电 DC | 2023-12-07 09:24:40.798 | 完成 | 3.8556 | 3.8556 | 3.7929 | -14.9748 | -14.9822 | 0 | -0.0004 | 0.0004 | -0.0004 | 0 | -0.0015 | 0.0015 | -0.0015 | 00:00:00.100 | 00:00:00.100 | 2023-12-07 09:24:40.898 | 3.8248 | 0 | 0 | 0 | 0 | 0 | 0 | 0 | 0 | 25.9 | 26 | 26 | 0 | 0 | 0 | 0 | 0 | 0
1695 | 79 | 79 | 419 | 9 | 2 | 其它 | 静置 | 2023-12-07 09:24:41.301 | 完成 | 3.8292 | 3.9251 | 3.9251 | 0 | 0 | 0 | 0 | 0 | 0 | 0 | 0 | 0 | 0 | 00:00:01.500 | 00:00:01.500 | 2023-12-07 09:24:42.801 | 0 | 0 | 0 | 0 | 0 | 0 | 0 | 0 | 0 | 25.9 | 25.9 | 26 | 0 | 0 | 0 | 0 | 0 | 0
1696 | 80 | 80 | 420 | 9 | 2 | 充电 | 充电 CC | 2023-12-07 09:24:43.007 | 完成 | 4.0298 | 4.1156 | 4.1156 | 19.9494 | 19.9803 | 0.0005 | 0 | -0.0005 | 0.0005 | 0.0022 | 0 | -0.0022 | 0.0022 | 00:00:00.100 | 00:00:00.100 | 2023-12-07 09:24:43.107 | 4.0612 | 0 | 0 | 0 | 0 | 0 | 0 | 0 | 0 | 25.9 | 25.9 | 25.9 | 0 | 0 | 0 | 0 | 0 | 0
1697 | 81 | 81 | 420 | 9 | 2 | 其它 | 静置 | 2023-12-07 09:24:43.497 | 完成 | 4.0816 | 4.0816 | 3.9351 | 0 | 0 | 0 | 0 | 0 | 0 | 0 | 0 | 0 | 0 | 00:00:01.500 | 00:00:01.500 | 2023-12-07 09:24:44.997 | 0 | 0 | 0 | 0 | 0 | 0 | 0 | 0 | 0 | 26 | 26 | 26 | 0 | 0 | 0 | 0 | 0 | 0
1698 | 82 | 82 | 420 | 9 | 2 | 放电 | 放电 DC | 2023-12-07 09:24:45.235 | 完成 | 3.8308 | 3.8308 | 3.7521 | -19.9647 | -19.9945 | 0 | -0.0005 | 0.0005 | -0.0005 | 0 | -0.002 | 0.002 | -0.002 | 00:00:00.100 | 00:00:00.100 | 2023-12-07 09:24:45.335 | 3.7999 | 0 | 0 | 0 | 0 | 0 | 0 | 0 | 0 | 26 | 25.9 | 26 | 0 | 0 | 0 | 0 | 0 | 0
1699 | 83 | 83 | 420 | 9 | 2 | 其它 | 静置 | 2023-12-07 09:24:45.712 | 完成 | 3.8157 | 3.9251 | 3.9251 | 0 | 0 | 0 | 0 | 0 | 0 | 0 | 0 | 0 | 0 | 00:00:01.500 | 00:00:01.500 | 2023-12-07 09:24:47.212 | 0 | 0 | 0 | 0 | 0 | 0 | 0 | 0 | 0 | 25.9 | 26 | 26 | 0 | 0 | 0 | 0 | 0 | 0
1700 | 84 | 84 | 421 | 9 | 2 | 充电 | 充电 CC | 2023-12-07 09:24:47.402 | 完成 | 4.0556 | 4.159 | 4.159 | 24.9724 | 24.9783 | 0.0005 | 0 | -0.0005 | 0.0005 | 0.0028 | 0 | -0.0028 | 0.0028 | 00:00:00.100 | 00:00:00.100 | 2023-12-07 09:24:47.502 | 4.082 | 0 | 0 | 0 | 0 | 0 | 0 | 0 | 0 | 26 | 25.9 | 26 | 0 | 0 | 0 | 0 | 0 | 0
1701 | 85 | 85 | 421 | 9 | 2 | 其它 | 静置 | 2023-12-07 09:24:47.901 | 完成 | 4.1101 | 4.1101 | 3.9372 | 0 | 0 | 0 | 0 | 0 | 0 | 0 | 0 | 0 | 0 | 00:00:01.500 | 00:00:01.500 | 2023-12-07 09:24:49.401 | 0 | 0 | 0 | 0 | 0 | 0 | 0 | 0 | 0 | 26 | 26 | 26 | 0 | 0 | 0 | 0 | 0 | 0
1702 | 86 | 86 | 421 | 9 | 2 | 放电 | 放电 DC | 2023-12-07 09:24:49.599 | 完成 | 3.8066 | 3.8066 | 3.7146 | -24.9531 | -24.9841 | 0 | -0.0005 | 0.0005 | -0.0005 | 0 | -0.0026 | 0.0026 | -0.0026 | 00:00:00.100 | 00:00:00.100 | 2023-12-07 09:24:49.699 | 3.7809 | 0 | 0 | 0 | 0 | 0 | 0 | 0 | 0 | 25.9 | 26 | 26 | 0 | 0 | 0 | 0 | 0 | 0
1703 | 87 | 87 | 421 | 9 | 2 | 其它 | 静置 | 2023-12-07 09:24:50.098 | 完成 | 3.7939 | 3.9233 | 3.9233 | 0 | 0 | 0 | 0 | 0 | 0 | 0 | 0 | 0 | 0 | 00:00:01.500 | 00:00:01.500 | 2023-12-07 09:24:51.598 | 0 | 0 | 0 | 0 | 0 | 0 | 0 | 0 | 0 | 26 | 26 | 26 | 0 | 0 | 0 | 0 | 0 | 0
1704 | 88 | 88 | 422 | 9 | 2 | 充电 | 充电 CC | 2023-12-07 09:24:51.792 | 完成 | 3.9502 | 3.9974 | 3.9974 | 4.9801 | 4.9984 | 0.0004 | 0 | -0.0004 | 0.0004 | 0.0016 | 0 | -0.0016 | 0.0016 | 00:00:00.300 | 00:00:00.300 | 2023-12-07 09:24:52.092 | 3.98 | 0 | 0 | 0 | 0 | 0 | 0 | 0 | 0 | 26 | 26 | 26 | 0 | 0 | 0 | 0 | 0 | 0
1705 | 89 | 89 | 422 | 9 | 2 | 其它 | 静置 | 2023-12-07 09:24:52.512 | 完成 | 3.9837 | 3.9837 | 3.9291 | 0 | 0 | 0 | 0 | 0 | 0 | 0 | 0 | 0 | 0 | 00:00:04.500 | 00:00:04.500 | 2023-12-07 09:24:57.012 | 0 | 0 | 0 | 0 | 0 | 0 | 0 | 0 | 0 | 25.9 | 26 | 26 | 0 | 0 | 0 | 0 | 0 | 0
1706 | 90 | 90 | 422 | 9 | 2 | 放电 | 放电 DC | 2023-12-07 09:24:57.209 | 完成 | 3.9045 | 3.9045 | 3.8603 | -4.9856 | -4.9997 | 0 | -0.0004 | 0.0004 | -0.0004 | 0 | -0.0016 | 0.0016 | -0.0016 | 00:00:00.300 | 00:00:00.300 | 2023-12-07 09:24:57.509 | 3.8752 | 0 | 0 | 0 | 0 | 0 | 0 | 0 | 0 | 26 | 25.9 | 26 | 0 | 0 | 0 | 0 | 0 | 0
1707 | 91 | 91 | 422 | 9 | 2 | 其它 | 静置 | 2023-12-07 09:24:57.898 | 完成 | 3.878 | 3.9277 | 3.9277 | 0 | 0 | 0 | 0 | 0 | 0 | 0 | 0 | 0 | 0 | 00:00:04.500 | 00:00:04.500 | 2023-12-07 09:25:02.398 | 0 | 0 | 0 | 0 | 0 | 0 | 0 | 0 | 0 | 26 | 26 | 26 | 0 | 0 | 0 | 0 | 0 | 0
1708 | 92 | 92 | 423 | 9 | 2 | 充电 | 充电 CC | 2023-12-07 09:25:02.599 | 完成 | 3.9793 | 4.0686 | 4.0686 | 9.9848 | 9.9982 | 0.0008 | 0 | -0.0008 | 0.0008 | 0.0033 | 0 | -0.0033 | 0.0033 | 00:00:00.300 | 00:00:00.300 | 2023-12-07 09:25:02.899 | 4.0371 | 0 | 0 | 0 | 0 | 0 | 0 | 0 | 0 | 26 | 26 | 26 | 0 | 0 | 0 | 0 | 0 | 0
1709 | 93 | 93 | 423 | 9 | 2 | 其它 | 静置 | 2023-12-07 09:25:03.306 | 完成 | 4.0362 | 4.0362 | 3.9302 | 0 | 0 | 0 | 0 | 0 | 0 | 0 | 0 | 0 | 0 | 00:00:04.500 | 00:00:04.500 | 2023-12-07 09:25:07.806 | 0 | 0 | 0 | 0 | 0 | 0 | 0 | 0 | 0 | 26 | 26 | 26 | 0 | 0 | 0 | 0 | 0 | 0
1710 | 94 | 94 | 423 | 9 | 2 | 放电 | 放电 DC | 2023-12-07 09:25:07.999 | 完成 | 3.8796 | 3.8796 | 3.8018 | -9.985 | -9.998 | 0 | -0.0008 | 0.0008 | -0.0008 | 0 | -0.0031 | 0.0031 | -0.0031 | 00:00:00.300 | 00:00:00.300 | 2023-12-07 09:25:08.299 | 3.825 | 0 | 0 | 0 | 0 | 0 | 0 | 0 | 0 | 26 | 26 | 26 | 0 | 0 | 0 | 0 | 0 | 0
1711 | 95 | 95 | 423 | 9 | 2 | 其它 | 静置 | 2023-12-07 09:25:08.696 | 完成 | 3.842 | 3.927 | 3.927 | 0 | 0 | 0 | 0 | 0 | 0 | 0 | 0 | 0 | 0 | 00:00:04.500 | 00:00:04.500 | 2023-12-07 09:25:13.196 | 0 | 0 | 0 | 0 | 0 | 0 | 0 | 0 | 0 | 26 | 26 | 26 | 0 | 0 | 0 | 0 | 0 | 0
1712 | 96 | 96 | 424 | 9 | 2 | 充电 | 充电 CC | 2023-12-07 09:25:13.398 | 完成 | 4.0047 | 4.1298 | 4.1298 | 14.9587 | 14.9982 | 0.0011 | 0 | -0.0011 | 0.0011 | 0.0051 | 0 | -0.0051 | 0.0051 | 00:00:00.300 | 00:00:00.300 | 2023-12-07 09:25:13.698 | 4.0886 | 0 | 0 | 0 | 0 | 0 | 0 | 0 | 0 | 26 | 26 | 26 | 0 | 0 | 0 | 0 | 0 | 0
1713 | 97 | 97 | 424 | 9 | 2 | 其它 | 静置 | 2023-12-07 09:25:14.104 | 完成 | 4.0767 | 4.0767 | 3.931 | 0 | 0 | 0 | 0 | 0 | 0 | 0 | 0 | 0 | 0 | 00:00:04.500 | 00:00:04.500 | 2023-12-07 09:25:18.604 | 0 | 0 | 0 | 0 | 0 | 0 | 0 | 0 | 0 | 26 | 26 | 26 | 0 | 0 | 0 | 0 | 0 | 0
1714 | 98 | 98 | 424 | 9 | 2 | 放电 | 放电 DC | 2023-12-07 09:25:18.809 | 完成 | 3.8543 | 3.8543 | 3.7523 | -14.9573 | -14.9984 | 0 | -0.0011 | 0.0011 | -0.0011 | 0 | -0.0047 | 0.0047 | -0.0047 | 00:00:00.300 | 00:00:00.300 | 2023-12-07 09:25:19.109 | 3.7783 | 0 | 0 | 0 | 0 | 0 | 0 | 0 | 0 | 26 | 26 | 26 | 0 | 0 | 0 | 0 | 0 | 0
1715 | 99 | 99 | 424 | 9 | 2 | 其它 | 静置 | 2023-12-07 09:25:19.507 | 完成 | 3.8166 | 3.9263 | 3.9263 | 0 | 0 | 0 | 0 | 0 | 0 | 0 | 0 | 0 | 0 | 00:00:04.500 | 00:00:04.500 | 2023-12-07 09:25:24.007 | 0 | 0 | 0 | 0 | 0 | 0 | 0 | 0 | 0 | 26 | 26 | 26 | 0 | 0 | 0 | 0 | 0 | 0
1716 | 100 | 100 | 425 | 9 | 2 | 充电 | 充电 CC | 2023-12-07 09:25:24.211 | 完成 | 4.0302 | 4.1845 | 4.1845 | 19.9823 | 19.9986 | 0.0016 | 0 | -0.0016 | 0.0016 | 0.0068 | 0 | -0.0068 | 0.0068 | 00:00:00.300 | 00:00:00.300 | 2023-12-07 09:25:24.511 | 4.1368 | 0 | 0 | 0 | 0 | 0 | 0 | 0 | 0 | 26 | 26 | 26 | 0 | 0 | 0 | 0 | 0 | 0
1717 | 101 | 101 | 425 | 9 | 2 | 其它 | 静置 | 2023-12-07 09:25:24.907 | 完成 | 4.1112 | 4.1112 | 3.9319 | 0 | 0 | 0 | 0 | 0 | 0 | 0 | 0 | 0 | 0 | 00:00:04.500 | 00:00:04.500 | 2023-12-07 09:25:29.407 | 0 | 0 | 0 | 0 | 0 | 0 | 0 | 0 | 0 | 26 | 26 | 26.1 | 0 | 0 | 0 | 0 | 0 | 0
1718 | 102 | 102 | 425 | 9 | 2 | 放电 | 放电 DC | 2023-12-07 09:25:29.608 | 完成 | 3.8292 | 3.8292 | 3.7095 | -19.9568 | -19.9958 | 0 | -0.0016 | 0.0016 | -0.0016 | 0 | -0.0062 | 0.0062 | -0.0062 | 00:00:00.300 | 00:00:00.300 | 2023-12-07 09:25:29.908 | 3.736 | 0 | 0 | 0 | 0 | 0 | 0 | 0 | 0 | 26 | 26 | 26 | 0 | 0 | 0 | 0 | 0 | 0
1719 | 103 | 103 | 425 | 9 | 2 | 其它 | 静置 | 2023-12-07 09:25:30.298 | 完成 | 3.7971 | 3.9256 | 3.9256 | 0 | 0 | 0 | 0 | 0 | 0 | 0 | 0 | 0 | 0 | 00:00:04.500 | 00:00:04.500 | 2023-12-07 09:25:34.798 | 0 | 0 | 0 | 0 | 0 | 0 | 0 | 0 | 0 | 26 | 26 | 26.1 | 0 | 0 | 0 | 0 | 0 | 0
1720 | 104 | 104 | 426 | 9 | 2 | 充电 | 充电 CC | 2023-12-07 09:25:35.006 | 完成 | 4.0553 | 4.234 | 4.234 | 24.9603 | 24.9991 | 0.002 | 0 | -0.002 | 0.002 | 0.0086 | 0 | -0.0086 | 0.0086 | 00:00:00.300 | 00:00:00.300 | 2023-12-07 09:25:35.306 | 4.1873 | 0 | 0 | 0 | 0 | 0 | 0 | 0 | 0 | 26 | 26 | 26 | 0 | 0 | 0 | 0 | 0 | 0
1721 | 105 | 105 | 426 | 9 | 2 | 其它 | 静置 | 2023-12-07 09:25:35.701 | 完成 | 4.1382 | 4.1382 | 3.9326 | 0 | 0 | 0 | 0 | 0 | 0 | 0 | 0 | 0 | 0 | 00:00:04.500 | 00:00:04.500 | 2023-12-07 09:25:40.201 | 0 | 0 | 0 | 0 | 0 | 0 | 0 | 0 | 0 | 26 | 26 | 26.1 | 0 | 0 | 0 | 0 | 0 | 0
1722 | 106 | 106 | 426 | 9 | 2 | 放电 | 放电 DC | 2023-12-07 09:25:40.401 | 完成 | 3.8039 | 3.8039 | 3.6716 | -24.9575 | -24.9974 | 0 | -0.002 | 0.002 | -0.002 | 0 | -0.0077 | 0.0077 | -0.0077 | 00:00:00.300 | 00:00:00.300 | 2023-12-07 09:25:40.701 | 3.6944 | 0 | 0 | 0 | 0 | 0 | 0 | 0 | 0 | 26 | 26 | 26 | 0 | 0 | 0 | 0 | 0 | 0
1723 | 107 | 107 | 426 | 9 | 2 | 其它 | 静置 | 2023-12-07 09:25:41.102 | 完成 | 3.7813 | 3.9247 | 3.9247 | 0 | 0 | 0 | 0 | 0 | 0 | 0 | 0 | 0 | 0 | 00:00:04.500 | 00:00:04.500 | 2023-12-07 09:25:45.602 | 0 | 0 | 0 | 0 | 0 | 0 | 0 | 0 | 0 | 26 | 26.1 | 26.1 | 0 | 0 | 0 | 0 | 0 | 0
1724 | 108 | 108 | 427 | 9 | 2 | 充电 | 充电 CC | 2023-12-07 09:25:45.811 | 完成 | 3.9504 | 4.0083 | 4.0083 | 4.9814 | 4.997 | 0.0005 | 0 | -0.0005 | 0.0005 | 0.0027 | 0 | -0.0027 | 0.0027 | 00:00:00.500 | 00:00:00.500 | 2023-12-07 09:25:46.311 | 3.9798 | 0 | 0 | 0 | 0 | 0 | 0 | 0 | 0 | 26 | 26 | 26 | 0 | 0 | 0 | 0 | 0 | 0
1725 | 109 | 109 | 427 | 9 | 2 | 其它 | 静置 | 2023-12-07 09:25:46.711 | 完成 | 3.989 | 3.989 | 3.9277 | 0 | 0 | 0 | 0 | 0 | 0 | 0 | 0 | 0 | 0 | 00:00:07.500 | 00:00:07.500 | 2023-12-07 09:25:54.211 | 0 | 0 | 0 | 0 | 0 | 0 | 0 | 0 | 0 | 26 | 26.1 | 26.1 | 0 | 0 | 0 | 0 | 0 | 0
1726 | 110 | 110 | 427 | 9 | 2 | 放电 | 放电 DC | 2023-12-07 09:25:54.403 | 完成 | 3.9035 | 3.9035 | 3.8512 | -4.9888 | -5.0015 | 0 | -0.0005 | 0.0005 | -0.0005 | 0 | -0.0026 | 0.0026 | -0.0026 | 00:00:00.500 | 00:00:00.500 | 2023-12-07 09:25:54.903 | 3.8743 | 0 | 0 | 0 | 0 | 0 | 0 | 0 | 0 | 26 | 26 | 26 | 0 | 0 | 0 | 0 | 0 | 0
1727 | 111 | 111 | 427 | 9 | 2 | 其它 | 静置 | 2023-12-07 09:25:55.301 | 完成 | 3.8728 | 3.9265 | 3.9265 | 0 | 0 | 0 | 0 | 0 | 0 | 0 | 0 | 0 | 0 | 00:00:07.500 | 00:00:07.500 | 2023-12-07 09:26:02.801 | 0 | 0 | 0 | 0 | 0 | 0 | 0 | 0 | 0 | 26 | 26 | 26.1 | 0 | 0 | 0 | 0 | 0 | 0
1728 | 112 | 112 | 428 | 9 | 2 | 充电 | 充电 CC | 2023-12-07 09:26:03.007 | 完成 | 3.9781 | 4.0862 | 4.0862 | 9.9777 | 9.9976 | 0.0013 | 0 | -0.0013 | 0.0013 | 0.0056 | 0 | -0.0056 | 0.0056 | 00:00:00.500 | 00:00:00.500 | 2023-12-07 09:26:03.507 | 4.0595 | 0 | 0 | 0 | 0 | 0 | 0 | 0 | 0 | 26 | 26 | 26 | 0 | 0 | 0 | 0 | 0 | 0
1729 | 113 | 113 | 428 | 9 | 2 | 其它 | 静置 | 2023-12-07 09:26:03.904 | 完成 | 4.0457 | 4.0457 | 3.9289 | 0 | 0 | 0 | 0 | 0 | 0 | 0 | 0 | 0 | 0 | 00:00:07.500 | 00:00:07.500 | 2023-12-07 09:26:11.404 | 0 | 0 | 0 | 0 | 0 | 0 | 0 | 0 | 0 | 26 | 26 | 26.1 | 0 | 0 | 0 | 0 | 0 | 0
1730 | 114 | 114 | 428 | 9 | 2 | 放电 | 放电 DC | 2023-12-07 09:26:11.599 | 完成 | 3.8784 | 3.8784 | 3.7904 | -9.9806 | -10.0001 | 0 | -0.0013 | 0.0013 | -0.0013 | 0 | -0.0052 | 0.0052 | -0.0052 | 00:00:00.500 | 00:00:00.500 | 2023-12-07 09:26:12.099 | 3.806 | 0 | 0 | 0 | 0 | 0 | 0 | 0 | 0 | 26 | 26 | 26 | 0 | 0 | 0 | 0 | 0 | 0
1731 | 115 | 115 | 428 | 9 | 2 | 其它 | 静置 | 2023-12-07 09:26:12.511 | 完成 | 3.8359 | 3.926 | 3.9258 | 0 | 0 | 0 | 0 | 0 | 0 | 0 | 0 | 0 | 0 | 00:00:07.500 | 00:00:07.500 | 2023-12-07 09:26:20.011 | 0 | 0 | 0 | 0 | 0 | 0 | 0 | 0 | 0 | 26 | 26 | 26.1 | 0 | 0 | 0 | 0 | 0 | 0
1732 | 116 | 116 | 429 | 9 | 2 | 充电 | 充电 CC | 2023-12-07 09:26:20.236 | 完成 | 4.0035 | 4.1515 | 4.1515 | 14.9736 | 14.9977 | 0.002 | 0 | -0.002 | 0.002 | 0.0085 | 0 | -0.0085 | 0.0085 | 00:00:00.500 | 00:00:00.500 | 2023-12-07 09:26:20.736 | 4.1208 | 0 | 0 | 0 | 0 | 0 | 0 | 0 | 0 | 26 | 26 | 26 | 0 | 0 | 0 | 0 | 0 | 0
1733 | 117 | 117 | 429 | 9 | 2 | 其它 | 静置 | 2023-12-07 09:26:21.107 | 完成 | 4.0879 | 4.0879 | 3.9296 | 0 | 0 | 0 | 0 | 0 | 0 | 0 | 0 | 0 | 0 | 00:00:07.500 | 00:00:07.500 | 2023-12-07 09:26:28.607 | 0 | 0 | 0 | 0 | 0 | 0 | 0 | 0 | 0 | 26 | 26.1 | 26.1 | 0 | 0 | 0 | 0 | 0 | 0
1734 | 118 | 118 | 429 | 9 | 2 | 放电 | 放电 DC | 2023-12-07 09:26:28.805 | 完成 | 3.8531 | 3.8531 | 3.7407 | -14.9598 | -15.0017 | 0 | -0.002 | 0.002 | -0.002 | 0 | -0.0078 | 0.0078 | -0.0078 | 00:00:00.500 | 00:00:00.500 | 2023-12-07 09:26:29.305 | 3.7557 | 0 | 0 | 0 | 0 | 0 | 0 | 0 | 0 | 26 | 26 | 26.1 | 0 | 0 | 0 | 0 | 0 | 0
1735 | 119 | 119 | 429 | 9 | 2 | 其它 | 静置 | 2023-12-07 09:26:29.698 | 完成 | 3.8099 | 3.9251 | 3.9251 | 0 | 0 | 0 | 0 | 0 | 0 | 0 | 0 | 0 | 0 | 00:00:07.500 | 00:00:07.500 | 2023-12-07 09:26:37.198 | 0 | 0 | 0 | 0 | 0 | 0 | 0 | 0 | 0 | 26 | 26 | 26.1 | 0 | 0 | 0 | 0 | 0 | 0
1736 | 120 | 120 | 430 | 9 | 2 | 充电 | 充电 CC | 2023-12-07 09:26:37.395 | 完成 | 4.0286 | 4.2081 | 4.2081 | 19.9595 | 19.9997 | 0.0027 | 0 | -0.0027 | 0.0027 | 0.0115 | 0 | -0.0115 | 0.0115 | 00:00:00.500 | 00:00:00.500 | 2023-12-07 09:26:37.895 | 4.1718 | 0 | 0 | 0 | 0 | 0 | 0 | 0 | 0 | 26.1 | 26 | 26.1 | 0 | 0 | 0 | 0 | 0 | 0
1737 | 121 | 121 | 430 | 9 | 2 | 其它 | 静置 | 2023-12-07 09:26:38.305 | 完成 | 4.1238 | 4.1238 | 3.9303 | 0 | 0 | 0 | 0 | 0 | 0 | 0 | 0 | 0 | 0 | 00:00:07.500 | 00:00:07.500 | 2023-12-07 09:26:45.805 | 0 | 0 | 0 | 0 | 0 | 0 | 0 | 0 | 0 | 26 | 26 | 26.1 | 0 | 0 | 0 | 0 | 0 | 0
1738 | 122 | 122 | 430 | 9 | 2 | 放电 | 放电 DC | 2023-12-07 09:26:46.007 | 完成 | 3.8282 | 3.8282 | 3.6982 | -19.9106 | -20.0063 | 0 | -0.0027 | 0.0027 | -0.0027 | 0 | -0.0103 | 0.0103 | -0.0103 | 00:00:00.500 | 00:00:00.500 | 2023-12-07 09:26:46.507 | 3.714 | 0 | 0 | 0 | 0 | 0 | 0 | 0 | 0 | 26 | 26 | 26 | 0 | 0 | 0 | 0 | 0 | 0
1739 | 123 | 123 | 430 | 9 | 2 | 其它 | 静置 | 2023-12-07 09:26:46.898 | 完成 | 3.7901 | 3.9244 | 3.9244 | 0 | 0 | 0 | 0 | 0 | 0 | 0 | 0 | 0 | 0 | 00:00:07.500 | 00:00:07.500 | 2023-12-07 09:26:54.398 | 0 | 0 | 0 | 0 | 0 | 0 | 0 | 0 | 0 | 26 | 26.1 | 26.1 | 0 | 0 | 0 | 0 | 0 | 0
1740 | 124 | 124 | 431 | 9 | 2 | 充电 | 充电 CC | 2023-12-07 09:26:54.598 | 完成 | 4.0536 | 4.259 | 4.259 | 24.9625 | 24.9983 | 0.0034 | 0 | -0.0034 | 0.0034 | 0.0145 | 0 | -0.0145 | 0.0145 | 00:00:00.500 | 00:00:00.500 | 2023-12-07 09:26:55.098 | 4.2204 | 0 | 0 | 0 | 0 | 0 | 0 | 0 | 0 | 26 | 26 | 26.1 | 0 | 0 | 0 | 0 | 0 | 0
1741 | 125 | 125 | 431 | 9 | 2 | 其它 | 静置 | 2023-12-07 09:26:55.497 | 完成 | 4.1533 | 4.1533 | 3.931 | 0 | 0 | 0 | 0 | 0 | 0 | 0 | 0 | 0 | 0 | 00:00:07.500 | 00:00:07.500 | 2023-12-07 09:27:02.997 | 0 | 0 | 0 | 0 | 0 | 0 | 0 | 0 | 0 | 26 | 26.1 | 26.1 | 0 | 0 | 0 | 0 | 0 | 0
1742 | 126 | 126 | 431 | 9 | 2 | 放电 | 放电 DC | 2023-12-07 09:27:03.214 | 完成 | 3.8027 | 3.8027 | 3.6605 | -24.9595 | -25.0142 | 0 | -0.0034 | 0.0034 | -0.0034 | 0 | -0.0128 | 0.0128 | -0.0128 | 00:00:00.500 | 00:00:00.500 | 2023-12-07 09:27:03.714 | 3.6763 | 0 | 0 | 0 | 0 | 0 | 0 | 0 | 0 | 26 | 26 | 26 | 0 | 0 | 0 | 0 | 0 | 0
1743 | 127 | 127 | 431 | 9 | 2 | 其它 | 静置 | 2023-12-07 09:27:04.104 | 完成 | 3.7741 | 3.9235 | 3.9235 | 0 | 0 | 0 | 0 | 0 | 0 | 0 | 0 | 0 | 0 | 00:00:07.500 | 00:00:07.500 | 2023-12-07 09:27:11.604 | 0 | 0 | 0 | 0 | 0 | 0 | 0 | 0 | 0 | 26 | 26.1 | 26.1 | 0 | 0 | 0 | 0 | 0 | 0
1744 | 128 | 128 | 432 | 9 | 2 | 充电 | 充电 CC | 2023-12-07 09:27:11.807 | 完成 | 3.9489 | 4.0128 | 4.0128 | 4.9875 | 4.9963 | 0.0009 | 0 | -0.0009 | 0.0009 | 0.0038 | 0 | -0.0038 | 0.0038 | 00:00:00.700 | 00:00:00.700 | 2023-12-07 09:27:12.507 | 3.9937 | 0 | 0 | 0 | 0 | 0 | 0 | 0 | 0 | 26 | 26 | 26 | 0 | 0 | 0 | 0 | 0 | 0
1745 | 129 | 129 | 432 | 9 | 2 | 其它 | 静置 | 2023-12-07 09:27:12.908 | 完成 | 3.9914 | 3.9914 | 3.9261 | 0 | 0 | 0 | 0 | 0 | 0 | 0 | 0 | 0 | 0 | 00:00:10.500 | 00:00:10.500 | 2023-12-07 09:27:23.408 | 0 | 0 | 0 | 0 | 0 | 0 | 0 | 0 | 0 | 26 | 26.1 | 26.1 | 0 | 0 | 0 | 0 | 0 | 0
1746 | 130 | 130 | 432 | 9 | 2 | 放电 | 放电 DC | 2023-12-07 09:27:23.606 | 完成 | 3.9019 | 3.9019 | 3.8459 | -4.9846 | -4.9995 | 0 | -0.0009 | 0.0009 | -0.0009 | 0 | -0.0037 | 0.0037 | -0.0037 | 00:00:00.700 | 00:00:00.700 | 2023-12-07 09:27:24.306 | 3.8594 | 0 | 0 | 0 | 0 | 0 | 0 | 0 | 0 | 26 | 26 | 26.1 | 0 | 0 | 0 | 0 | 0 | 0
1747 | 131 | 131 | 432 | 9 | 2 | 其它 | 静置 | 2023-12-07 09:27:24.706 | 完成 | 3.8691 | 3.9249 | 3.9249 | 0 | 0 | 0 | 0 | 0 | 0 | 0 | 0 | 0 | 0 | 00:00:10.500 | 00:00:10.500 | 2023-12-07 09:27:35.206 | 0 | 0 | 0 | 0 | 0 | 0 | 0 | 0 | 0 | 26 | 26 | 26.1 | 0 | 0 | 0 | 0 | 0 | 0
1748 | 132 | 132 | 433 | 9 | 2 | 充电 | 充电 CC | 2023-12-07 09:27:35.397 | 完成 | 3.9763 | 4.0942 | 4.0942 | 9.9812 | 9.9998 | 0.0019 | 0 | -0.0019 | 0.0019 | 0.0078 | 0 | -0.0078 | 0.0078 | 00:00:00.700 | 00:00:00.700 | 2023-12-07 09:27:36.097 | 4.0675 | 0 | 0 | 0 | 0 | 0 | 0 | 0 | 0 | 26 | 26.1 | 26.1 | 0 | 0 | 0 | 0 | 0 | 0
1749 | 133 | 133 | 433 | 9 | 2 | 其它 | 静置 | 2023-12-07 09:27:36.504 | 完成 | 4.05 | 4.05 | 3.9274 | 0 | 0 | 0 | 0 | 0 | 0 | 0 | 0 | 0 | 0 | 00:00:10.500 | 00:00:10.500 | 2023-12-07 09:27:47.004 | 0 | 0 | 0 | 0 | 0 | 0 | 0 | 0 | 0 | 26 | 26.1 | 26.1 | 0 | 0 | 0 | 0 | 0 | 0
1750 | 134 | 134 | 433 | 9 | 2 | 放电 | 放电 DC | 2023-12-07 09:27:47.202 | 完成 | 3.877 | 3.877 | 3.7846 | -9.9743 | -9.9965 | 0 | -0.0019 | 0.0019 | -0.0019 | 0 | -0.0073 | 0.0073 | -0.0073 | 00:00:00.700 | 00:00:00.700 | 2023-12-07 09:27:47.902 | 3.7985 | 0 | 0 | 0 | 0 | 0 | 0 | 0 | 0 | 26.1 | 26.1 | 26.1 | 0 | 0 | 0 | 0 | 0 | 0
1751 | 135 | 135 | 433 | 9 | 2 | 其它 | 静置 | 2023-12-07 09:27:48.305 | 完成 | 3.8318 | 3.9242 | 3.9242 | 0 | 0 | 0 | 0 | 0 | 0 | 0 | 0 | 0 | 0 | 00:00:10.500 | 00:00:10.500 | 2023-12-07 09:27:58.805 | 0 | 0 | 0 | 0 | 0 | 0 | 0 | 0 | 0 | 26 | 26.1 | 26.1 | 0 | 0 | 0 | 0 | 0 | 0
1752 | 136 | 136 | 434 | 9 | 2 | 充电 | 充电 CC | 2023-12-07 09:27:58.999 | 完成 | 4.0019 | 4.1613 | 4.1613 | 14.9679 | 14.9996 | 0.0028 | 0 | -0.0028 | 0.0028 | 0.012 | 0 | -0.012 | 0.012 | 00:00:00.700 | 00:00:00.700 | 2023-12-07 09:27:59.699 | 4.1307 | 0 | 0 | 0 | 0 | 0 | 0 | 0 | 0 | 26.1 | 26.1 | 26.1 | 0 | 0 | 0 | 0 | 0 | 0
1753 | 137 | 137 | 434 | 9 | 2 | 其它 | 静置 | 2023-12-07 09:28:00.103 | 完成 | 4.0946 | 4.0946 | 3.9282 | 0 | 0 | 0 | 0 | 0 | 0 | 0 | 0 | 0 | 0 | 00:00:10.500 | 00:00:10.500 | 2023-12-07 09:28:10.603 | 0 | 0 | 0 | 0 | 0 | 0 | 0 | 0 | 0 | 26.1 | 26.1 | 26.1 | 0 | 0 | 0 | 0 | 0 | 0
1754 | 138 | 138 | 434 | 9 | 2 | 放电 | 放电 DC | 2023-12-07 09:28:10.803 | 完成 | 3.8517 | 3.8517 | 3.7348 | -14.9654 | -14.9986 | 0 | -0.0028 | 0.0028 | -0.0028 | 0 | -0.0109 | 0.0109 | -0.0109 | 00:00:00.700 | 00:00:00.700 | 2023-12-07 09:28:11.503 | 3.7486 | 0 | 0 | 0 | 0 | 0 | 0 | 0 | 0 | 26.1 | 26 | 26.1 | 0 | 0 | 0 | 0 | 0 | 0
1755 | 139 | 139 | 434 | 9 | 2 | 其它 | 静置 | 2023-12-07 09:28:11.910 | 完成 | 3.8052 | 3.9235 | 3.9235 | 0 | 0 | 0 | 0 | 0 | 0 | 0 | 0 | 0 | 0 | 00:00:10.500 | 00:00:10.500 | 2023-12-07 09:28:22.410 | 0 | 0 | 0 | 0 | 0 | 0 | 0 | 0 | 0 | 26 | 26.1 | 26.1 | 0 | 0 | 0 | 0 | 0 | 0
1756 | 140 | 140 | 435 | 9 | 2 | 充电 | 充电 CC | 2023-12-07 09:28:22.611 | 完成 | 4.0269 | 4.2195 | 4.2195 | 19.9584 | 20.002 | 0.0038 | 0 | -0.0038 | 0.0038 | 0.0162 | 0 | -0.0162 | 0.0162 | 00:00:00.700 | 00:00:00.700 | 2023-12-07 09:28:23.311 | 4.19 | 0 | 0 | 0 | 0 | 0 | 0 | 0 | 0 | 26.1 | 26.1 | 26.1 | 0 | 0 | 0 | 0 | 0 | 0
1757 | 141 | 141 | 435 | 9 | 2 | 其它 | 静置 | 2023-12-07 09:28:23.703 | 完成 | 4.1312 | 4.1312 | 3.9289 | 0 | 0 | 0 | 0 | 0 | 0 | 0 | 0 | 0 | 0 | 00:00:10.500 | 00:00:10.500 | 2023-12-07 09:28:34.203 | 0 | 0 | 0 | 0 | 0 | 0 | 0 | 0 | 0 | 26.1 | 26.1 | 26.2 | 0 | 0 | 0 | 0 | 0 | 0
1758 | 142 | 142 | 435 | 9 | 2 | 放电 | 放电 DC | 2023-12-07 09:28:34.405 | 完成 | 3.8266 | 3.8266 | 3.6921 | -19.9475 | -20.0013 | 0 | -0.0038 | 0.0038 | -0.0038 | 0 | -0.0144 | 0.0144 | -0.0144 | 00:00:00.700 | 00:00:00.700 | 2023-12-07 09:28:35.105 | 3.7044 | 0 | 0 | 0 | 0 | 0 | 0 | 0 | 0 | 26.1 | 26.1 | 26.1 | 0 | 0 | 0 | 0 | 0 | 0
1759 | 143 | 143 | 435 | 9 | 2 | 其它 | 静置 | 2023-12-07 09:28:35.502 | 完成 | 3.7853 | 3.9226 | 3.9226 | 0 | 0 | 0 | 0 | 0 | 0 | 0 | 0 | 0 | 0 | 00:00:10.500 | 00:00:10.500 | 2023-12-07 09:28:46.002 | 0 | 0 | 0 | 0 | 0 | 0 | 0 | 0 | 0 | 26.1 | 26.2 | 26.2 | 0 | 0 | 0 | 0 | 0 | 0
1760 | 144 | 144 | 436 | 9 | 2 | 充电 | 充电 CC | 2023-12-07 09:28:46.217 | 完成 | 4.0517 | 4.2713 | 4.2713 | 24.954 | 25 | 0.0047 | 0 | -0.0047 | 0.0047 | 0.0205 | 0 | -0.0205 | 0.0205 | 00:00:00.700 | 00:00:00.700 | 2023-12-07 09:28:46.917 | 4.2364 | 0 | 0 | 0 | 0 | 0 | 0 | 0 | 0 | 26.1 | 26.1 | 26.1 | 0 | 0 | 0 | 0 | 0 | 0
1761 | 145 | 145 | 436 | 9 | 2 | 其它 | 静置 | 2023-12-07 09:28:47.308 | 完成 | 4.1616 | 4.1616 | 3.9295 | 0 | 0 | 0 | 0 | 0 | 0 | 0 | 0 | 0 | 0 | 00:00:10.500 | 00:00:10.500 | 2023-12-07 09:28:57.808 | 0 | 0 | 0 | 0 | 0 | 0 | 0 | 0 | 0 | 26.1 | 26.1 | 26.2 | 0 | 0 | 0 | 0 | 0 | 0
1762 | 146 | 146 | 436 | 9 | 2 | 放电 | 放电 DC | 2023-12-07 09:28:58.006 | 完成 | 3.8015 | 3.8015 | 3.6542 | -24.9557 | -25.0002 | 0 | -0.0047 | 0.0047 | -0.0047 | 0 | -0.0178 | 0.0178 | -0.0178 | 00:00:00.700 | 00:00:00.700 | 2023-12-07 09:28:58.706 | 3.6684 | 0 | 0 | 0 | 0 | 0 | 0 | 0 | 0 | 26.1 | 26.1 | 26.2 | 0 | 0 | 0 | 0 | 0 | 0
1763 | 147 | 147 | 436 | 9 | 2 | 其它 | 静置 | 2023-12-07 09:28:59.109 | 完成 | 3.7692 | 3.9219 | 3.9219 | 0 | 0 | 0 | 0 | 0 | 0 | 0 | 0 | 0 | 0 | 00:00:10.500 | 00:00:10.500 | 2023-12-07 09:29:09.609 | 0 | 0 | 0 | 0 | 0 | 0 | 0 | 0 | 0 | 26.1 | 26.2 | 26.2 | 0 | 0 | 0 | 0 | 0 | 0
1764 | 148 | 148 | 437 | 9 | 2 | 充电 | 充电 CC | 2023-12-07 09:29:09.798 | 完成 | 3.9472 | 4.0162 | 4.0162 | 4.9871 | 5.0019 | 0.0013 | 0 | -0.0013 | 0.0013 | 0.0055 | 0 | -0.0055 | 0.0055 | 00:00:01.000 | 00:00:01.000 | 2023-12-07 09:29:10.798 | 4.0043 | 0 | 0 | 0 | 0 | 0 | 0 | 0 | 0 | 26.1 | 26.2 | 26.2 | 0 | 0 | 0 | 0 | 0 | 0
1765 | 149 | 149 | 437 | 9 | 2 | 其它 | 静置 | 2023-12-07 09:29:11.210 | 完成 | 3.9932 | 3.9932 | 3.9244 | 0 | 0 | 0 | 0 | 0 | 0 | 0 | 0 | 0 | 0 | 00:00:15.000 | 00:00:15.000 | 2023-12-07 09:29:26.210 | 0 | 0 | 0 | 0 | 0 | 0 | 0 | 0 | 0 | 26.1 | 26.2 | 26.2 | 0 | 0 | 0 | 0 | 0 | 0
1766 | 150 | 150 | 437 | 9 | 2 | 放电 | 放电 DC | 2023-12-07 09:29:26.402 | 完成 | 3.9003 | 3.9003 | 3.8415 | -4.9842 | -4.9995 | 0 | -0.0013 | 0.0013 | -0.0013 | 0 | -0.0053 | 0.0053 | -0.0053 | 00:00:01.000 | 00:00:01.000 | 2023-12-07 09:29:27.402 | 3.8487 | 0 | 0 | 0 | 0 | 0 | 0 | 0 | 0 | 26.1 | 26.1 | 26.2 | 0 | 0 | 0 | 0 | 0 | 0
1767 | 151 | 151 | 437 | 9 | 2 | 其它 | 静置 | 2023-12-07 09:29:27.803 | 完成 | 3.8654 | 3.923 | 3.923 | 0 | 0 | 0 | 0 | 0 | 0 | 0 | 0 | 0 | 0 | 00:00:15.000 | 00:00:15.000 | 2023-12-07 09:29:42.803 | 0 | 0 | 0 | 0 | 0 | 0 | 0 | 0 | 0 | 26.2 | 26.2 | 26.2 | 0 | 0 | 0 | 0 | 0 | 0
1768 | 152 | 152 | 438 | 9 | 2 | 充电 | 充电 CC | 2023-12-07 09:29:43.011 | 完成 | 3.9744 | 4.1006 | 4.1006 | 9.9711 | 9.9979 | 0.0027 | 0 | -0.0027 | 0.0027 | 0.0112 | 0 | -0.0112 | 0.0112 | 00:00:01.000 | 00:00:01.000 | 2023-12-07 09:29:44.011 | 4.0815 | 0 | 0 | 0 | 0 | 0 | 0 | 0 | 0 | 26.2 | 26.1 | 26.2 | 0 | 0 | 0 | 0 | 0 | 0
1769 | 153 | 153 | 438 | 9 | 2 | 其它 | 静置 | 2023-12-07 09:29:44.406 | 完成 | 4.0542 | 4.0542 | 3.9258 | 0 | 0 | 0 | 0 | 0 | 0 | 0 | 0 | 0 | 0 | 00:00:15.000 | 00:00:15.000 | 2023-12-07 09:29:59.406 | 0 | 0 | 0 | 0 | 0 | 0 | 0 | 0 | 0 | 26.1 | 26.2 | 26.2 | 0 | 0 | 0 | 0 | 0 | 0
1770 | 154 | 154 | 438 | 9 | 2 | 放电 | 放电 DC | 2023-12-07 09:29:59.609 | 完成 | 3.8754 | 3.8754 | 3.7792 | -9.9844 | -9.9994 | 0 | -0.0027 | 0.0027 | -0.0027 | 0 | -0.0105 | 0.0105 | -0.0105 | 00:00:01.000 | 00:00:01.000 | 2023-12-07 09:30:00.609 | 3.7885 | 0 | 0 | 0 | 0 | 0 | 0 | 0 | 0 | 26.1 | 26.1 | 26.2 | 0 | 0 | 0 | 0 | 0 | 0
1771 | 155 | 155 | 438 | 9 | 2 | 其它 | 静置 | 2023-12-07 09:30:01.003 | 完成 | 3.8275 | 3.9224 | 3.9223 | 0 | 0 | 0 | 0 | 0 | 0 | 0 | 0 | 0 | 0 | 00:00:15.000 | 00:00:15.000 | 2023-12-07 09:30:16.003 | 0 | 0 | 0 | 0 | 0 | 0 | 0 | 0 | 0 | 26.1 | 26.2 | 26.2 | 0 | 0 | 0 | 0 | 0 | 0
1772 | 156 | 156 | 439 | 9 | 2 | 充电 | 充电 CC | 2023-12-07 09:30:16.210 | 完成 | 4 | 4.1698 | 4.1698 | 14.9693 | 14.9989 | 0.0041 | 0 | -0.0041 | 0.0041 | 0.0172 | 0 | -0.0172 | 0.0172 | 00:00:01.000 | 00:00:01.000 | 2023-12-07 09:30:17.210 | 4.1463 | 0 | 0 | 0 | 0 | 0 | 0 | 0 | 0 | 26.1 | 26.1 | 26.1 | 0 | 0 | 0 | 0 | 0 | 0
1773 | 157 | 157 | 439 | 9 | 2 | 其它 | 静置 | 2023-12-07 09:30:17.614 | 完成 | 4.1009 | 4.1009 | 3.9265 | 0 | 0 | 0 | 0 | 0 | 0 | 0 | 0 | 0 | 0 | 00:00:15.000 | 00:00:15.000 | 2023-12-07 09:30:32.614 | 0 | 0 | 0 | 0 | 0 | 0 | 0 | 0 | 0 | 26.1 | 26.2 | 26.2 | 0 | 0 | 0 | 0 | 0 | 0
1774 | 158 | 158 | 439 | 9 | 2 | 放电 | 放电 DC | 2023-12-07 09:30:32.802 | 完成 | 3.8501 | 3.8501 | 3.729 | -14.9653 | -14.9988 | 0 | -0.0041 | 0.0041 | -0.0041 | 0 | -0.0156 | 0.0156 | -0.0156 | 00:00:01.000 | 00:00:01.000 | 2023-12-07 09:30:33.802 | 3.7395 | 0 | 0 | 0 | 0 | 0 | 0 | 0 | 0 | 26.1 | 26.1 | 26.2 | 0 | 0 | 0 | 0 | 0 | 0
1775 | 159 | 159 | 439 | 9 | 2 | 其它 | 静置 | 2023-12-07 09:30:34.215 | 完成 | 3.8004 | 3.9216 | 3.9214 | 0 | 0 | 0 | 0 | 0 | 0 | 0 | 0 | 0 | 0 | 00:00:15.000 | 00:00:15.000 | 2023-12-07 09:30:49.215 | 0 | 0 | 0 | 0 | 0 | 0 | 0 | 0 | 0 | 26.1 | 26.2 | 26.2 | 0 | 0 | 0 | 0 | 0 | 0
1776 | 160 | 160 | 440 | 9 | 2 | 充电 | 充电 CC | 2023-12-07 09:30:49.396 | 完成 | 4.0248 | 4.2297 | 4.2297 | 19.9543 | 19.9974 | 0.0055 | 0 | -0.0055 | 0.0055 | 0.0231 | 0 | -0.0231 | 0.0231 | 00:00:01.000 | 00:00:01.000 | 2023-12-07 09:30:50.396 | 4.203 | 0 | 0 | 0 | 0 | 0 | 0 | 0 | 0 | 26.1 | 26.1 | 26.2 | 0 | 0 | 0 | 0 | 0 | 0
1777 | 161 | 161 | 440 | 9 | 2 | 其它 | 静置 | 2023-12-07 09:30:50.804 | 完成 | 4.1387 | 4.1387 | 3.9272 | 0 | 0 | 0 | 0 | 0 | 0 | 0 | 0 | 0 | 0 | 00:00:15.000 | 00:00:15.000 | 2023-12-07 09:31:05.804 | 0 | 0 | 0 | 0 | 0 | 0 | 0 | 0 | 0 | 26.2 | 26.2 | 26.2 | 0 | 0 | 0 | 0 | 0 | 0
1778 | 162 | 162 | 440 | 9 | 2 | 放电 | 放电 DC | 2023-12-07 09:31:05.998 | 完成 | 3.825 | 3.825 | 3.686 | -19.9647 | -20.0014 | 0 | -0.0055 | 0.0055 | -0.0055 | 0 | -0.0205 | 0.0205 | -0.0205 | 00:00:01.000 | 00:00:01.000 | 2023-12-07 09:31:06.998 | 3.6974 | 0 | 0 | 0 | 0 | 0 | 0 | 0 | 0 | 26.2 | 26.2 | 26.2 | 0 | 0 | 0 | 0 | 0 | 0
1779 | 163 | 163 | 440 | 9 | 2 | 其它 | 静置 | 2023-12-07 09:31:07.400 | 完成 | 3.7801 | 3.9207 | 3.9207 | 0 | 0 | 0 | 0 | 0 | 0 | 0 | 0 | 0 | 0 | 00:00:15.000 | 00:00:15.000 | 2023-12-07 09:31:22.400 | 0 | 0 | 0 | 0 | 0 | 0 | 0 | 0 | 0 | 26.1 | 26.2 | 26.2 | 0 | 0 | 0 | 0 | 0 | 0
1780 | 164 | 164 | 441 | 9 | 2 | 充电 | 充电 CC | 2023-12-07 09:31:22.617 | 完成 | 4.0496 | 4.2829 | 4.2829 | 24.9548 | 24.9988 | 0.0069 | 0 | -0.0069 | 0.0069 | 0.0293 | 0 | -0.0293 | 0.0293 | 00:00:01.000 | 00:00:01.000 | 2023-12-07 09:31:23.617 | 4.2533 | 0 | 0 | 0 | 0 | 0 | 0 | 0 | 0 | 26.2 | 26.2 | 26.2 | 0 | 0 | 0 | 0 | 0 | 0
1781 | 165 | 165 | 441 | 9 | 2 | 其它 | 静置 | 2023-12-07 09:31:24.017 | 完成 | 4.1708 | 4.1708 | 3.9279 | 0 | 0 | 0 | 0 | 0 | 0 | 0 | 0 | 0 | 0 | 00:00:15.000 | 00:00:15.000 | 2023-12-07 09:31:39.017 | 0 | 0 | 0 | 0 | 0 | 0 | 0 | 0 | 0 | 26.2 | 26.2 | 26.2 | 0 | 0 | 0 | 0 | 0 | 0
1782 | 166 | 166 | 441 | 9 | 2 | 放电 | 放电 DC | 2023-12-07 09:31:39.208 | 完成 | 3.8002 | 3.8002 | 3.648 | -24.9386 | -24.9985 | 0 | -0.0069 | 0.0069 | -0.0069 | 0 | -0.0254 | 0.0254 | -0.0254 | 00:00:01.000 | 00:00:01.000 | 2023-12-07 09:31:40.208 | 3.6603 | 0 | 0 | 0 | 0 | 0 | 0 | 0 | 0 | 26.2 | 26.2 | 26.2 | 0 | 0 | 0 | 0 | 0 | 0
1783 | 167 | 167 | 441 | 9 | 2 | 其它 | 静置 | 2023-12-07 09:31:40.605 | 完成 | 3.7634 | 3.9198 | 3.9198 | 0 | 0 | 0 | 0 | 0 | 0 | 0 | 0 | 0 | 0 | 00:00:15.000 | 00:00:15.000 | 2023-12-07 09:31:55.605 | 0 | 0 | 0 | 0 | 0 | 0 | 0 | 0 | 0 | 26.2 | 26.3 | 26.3 | 0 | 0 | 0 | 0 | 0 | 0
1784 | 168 | 168 | 442 | 9 | 2 | 充电 | 充电 CC | 2023-12-07 09:31:55.811 | 完成 | 3.9451 | 4.0268 | 4.0268 | 4.985 | 5.0004 | 0.0041 | 0 | -0.0041 | 0.0041 | 0.0167 | 0 | -0.0167 | 0.0167 | 00:00:03.000 | 00:00:03.000 | 2023-12-07 09:31:58.811 | 4.0187 | 0 | 0 | 0 | 0 | 0 | 0 | 0 | 0 | 26.2 | 26.2 | 26.3 | 0 | 0 | 0 | 0 | 0 | 0
1785 | 169 | 169 | 442 | 9 | 2 | 其它 | 静置 | 2023-12-07 09:31:59.222 | 完成 | 4.0023 | 4.0023 | 3.9233 | 0 | 0 | 0 | 0 | 0 | 0 | 0 | 0 | 0 | 0 | 00:00:45.000 | 00:00:45.000 | 2023-12-07 09:32:44.222 | 0 | 0 | 0 | 0 | 0 | 0 | 0 | 0 | 0 | 26.2 | 26.2 | 26.3 | 0 | 0 | 0 | 0 | 0 | 0
1786 | 170 | 170 | 442 | 9 | 2 | 放电 | 放电 DC | 2023-12-07 09:32:44.414 | 完成 | 3.8991 | 3.8991 | 3.8322 | -4.9932 | -4.9988 | 0 | -0.0041 | 0.0041 | -0.0041 | 0 | -0.016 | 0.016 | -0.016 | 00:00:03.000 | 00:00:03.000 | 2023-12-07 09:32:47.414 | 3.8373 | 0 | 0 | 0 | 0 | 0 | 0 | 0 | 0 | 26.2 | 26.2 | 26.2 | 0 | 0 | 0 | 0 | 0 | 0
1787 | 171 | 171 | 442 | 9 | 2 | 其它 | 静置 | 2023-12-07 09:32:47.804 | 完成 | 3.857 | 3.9207 | 3.9207 | 0 | 0 | 0 | 0 | 0 | 0 | 0 | 0 | 0 | 0 | 00:00:45.000 | 00:00:45.000 | 2023-12-07 09:33:32.804 | 0 | 0 | 0 | 0 | 0 | 0 | 0 | 0 | 0 | 26.2 | 26.3 | 26.3 | 0 | 0 | 0 | 0 | 0 | 0
1788 | 172 | 172 | 443 | 9 | 2 | 充电 | 充电 CC | 2023-12-07 09:33:33.006 | 完成 | 3.9719 | 4.1208 | 4.1208 | 9.9685 | 10.001 | 0.0083 | 0 | -0.0083 | 0.0083 | 0.0341 | 0 | -0.0341 | 0.0341 | 00:00:03.000 | 00:00:03.000 | 2023-12-07 09:33:36.006 | 4.1066 | 0 | 0 | 0 | 0 | 0 | 0 | 0 | 0 | 26.2 | 26.2 | 26.2 | 0 | 0 | 0 | 0 | 0 | 0
1789 | 173 | 173 | 443 | 9 | 2 | 其它 | 静置 | 2023-12-07 09:33:36.403 | 完成 | 4.0721 | 4.0721 | 3.9242 | 0 | 0 | 0 | 0 | 0 | 0 | 0 | 0 | 0 | 0 | 00:00:45.000 | 00:00:45.000 | 2023-12-07 09:34:21.403 | 0 | 0 | 0 | 0 | 0 | 0 | 0 | 0 | 0 | 26.2 | 26.3 | 26.3 | 0 | 0 | 0 | 0 | 0 | 0
1790 | 174 | 174 | 443 | 9 | 2 | 放电 | 放电 DC | 2023-12-07 09:34:21.608 | 完成 | 3.874 | 3.874 | 3.7657 | -9.9722 | -10.0027 | 0 | -0.0083 | 0.0083 | -0.0083 | 0 | -0.0314 | 0.0314 | -0.0314 | 00:00:03.000 | 00:00:03.000 | 2023-12-07 09:34:24.608 | 3.7737 | 0 | 0 | 0 | 0 | 0 | 0 | 0 | 0 | 26.2 | 26.2 | 26.3 | 0 | 0 | 0 | 0 | 0 | 0
1791 | 175 | 175 | 443 | 9 | 2 | 其它 | 静置 | 2023-12-07 09:34:25.010 | 完成 | 3.8148 | 3.9193 | 3.9193 | 0 | 0 | 0 | 0 | 0 | 0 | 0 | 0 | 0 | 0 | 00:00:45.000 | 00:00:45.000 | 2023-12-07 09:35:10.010 | 0 | 0 | 0 | 0 | 0 | 0 | 0 | 0 | 0 | 26.2 | 26.2 | 26.3 | 0 | 0 | 0 | 0 | 0 | 0
1792 | 176 | 176 | 444 | 9 | 2 | 充电 | 充电 CC | 2023-12-07 09:35:10.248 | 完成 | 3.9967 | 4.1971 | 4.1971 | 14.9645 | 14.9996 | 0.0124 | 0 | -0.0124 | 0.0124 | 0.052 | 0 | -0.052 | 0.052 | 00:00:03.000 | 00:00:03.000 | 2023-12-07 09:35:13.248 | 4.1778 | 0 | 0 | 0 | 0 | 0 | 0 | 0 | 0 | 26.2 | 26.2 | 26.3 | 0 | 0 | 0 | 0 | 0 | 0
1793 | 177 | 177 | 444 | 9 | 2 | 其它 | 静置 | 2023-12-07 09:35:13.701 | 完成 | 4.1258 | 4.1258 | 3.9252 | 0 | 0 | 0 | 0 | 0 | 0 | 0 | 0 | 0 | 0 | 00:00:45.000 | 00:00:45.000 | 2023-12-07 09:35:58.701 | 0 | 0 | 0 | 0 | 0 | 0 | 0 | 0 | 0 | 26.2 | 26.3 | 26.3 | 0 | 0 | 0 | 0 | 0 | 0
1794 | 178 | 178 | 444 | 9 | 2 | 放电 | 放电 DC | 2023-12-07 09:35:58.909 | 完成 | 3.8491 | 3.8491 | 3.7125 | -14.9656 | -15.0003 | 0 | -0.0124 | 0.0124 | -0.0124 | 0 | -0.0466 | 0.0466 | -0.0466 | 00:00:03.000 | 00:00:03.000 | 2023-12-07 09:36:01.909 | 3.723 | 0 | 0 | 0 | 0 | 0 | 0 | 0 | 0 | 26.2 | 26.2 | 26.3 | 0 | 0 | 0 | 0 | 0 | 0
1795 | 179 | 179 | 444 | 9 | 2 | 其它 | 静置 | 2023-12-07 09:36:02.299 | 完成 | 3.785 | 3.9182 | 3.9181 | 0 | 0 | 0 | 0 | 0 | 0 | 0 | 0 | 0 | 0 | 00:00:45.000 | 00:00:45.000 | 2023-12-07 09:36:47.299 | 0 | 0 | 0 | 0 | 0 | 0 | 0 | 0 | 0 | 26.2 | 26.3 | 26.3 | 0 | 0 | 0 | 0 | 0 | 0
1796 | 180 | 180 | 445 | 9 | 2 | 充电 | 充电 CC | 2023-12-07 09:36:47.505 | 完成 | 4.0212 | 4.2634 | 4.2634 | 19.9505 | 19.9997 | 0.0166 | 0 | -0.0166 | 0.0166 | 0.0704 | 0 | -0.0704 | 0.0704 | 00:00:03.000 | 00:00:03.000 | 2023-12-07 09:36:50.505 | 4.2386 | 0 | 0 | 0 | 0 | 0 | 0 | 0 | 0 | 26.2 | 26.2 | 26.2 | 0 | 0 | 0 | 0 | 0 | 0
1797 | 181 | 181 | 445 | 9 | 2 | 其它 | 静置 | 2023-12-07 09:36:50.907 | 完成 | 4.1697 | 4.1697 | 3.9261 | 0 | 0 | 0 | 0 | 0 | 0 | 0 | 0 | 0 | 0 | 00:00:45.000 | 00:00:45.000 | 2023-12-07 09:37:35.907 | 0 | 0 | 0 | 0 | 0 | 0 | 0 | 0 | 0 | 26.2 | 26.4 | 26.4 | 0 | 0 | 0 | 0 | 0 | 0
1798 | 182 | 182 | 445 | 9 | 2 | 放电 | 放电 DC | 2023-12-07 09:37:36.097 | 完成 | 3.8243 | 3.8243 | 3.6675 | -19.9543 | -20.0013 | 0 | -0.0166 | 0.0166 | -0.0166 | 0 | -0.0614 | 0.0614 | -0.0614 | 00:00:03.000 | 00:00:03.000 | 2023-12-07 09:37:39.097 | 3.6805 | 0 | 0 | 0 | 0 | 0 | 0 | 0 | 0 | 26.3 | 26.3 | 26.3 | 0 | 0 | 0 | 0 | 0 | 0
1799 | 183 | 183 | 445 | 9 | 2 | 其它 | 静置 | 2023-12-07 09:37:39.504 | 完成 | 3.7622 | 3.9168 | 3.9168 | 0 | 0 | 0 | 0 | 0 | 0 | 0 | 0 | 0 | 0 | 00:00:45.000 | 00:00:45.000 | 2023-12-07 09:38:24.504 | 0 | 0 | 0 | 0 | 0 | 0 | 0 | 0 | 0 | 26.3 | 26.4 | 26.4 | 0 | 0 | 0 | 0 | 0 | 0
1800 | 184 | 184 | 446 | 9 | 2 | 充电 | 充电 CC | 2023-12-07 09:38:24.698 | 手动跳转 | 4.0453 | 4.301 | 4.301 | 24.941 | 24.9927 | 0.0127 | 0 | -0.0127 | 0.0127 | 0.0543 | 0 | -0.0543 | 0.0543 | 00:00:01.840 | 00:00:01.840 | 2023-12-07 09:38:26.538 | 4.2733 | 0 | 0 | 0 | 0 | 0 | 0 | 0 | 0 | 26.3 | 26.3 | 26.4 | 0 | 0 | 0 | 0 | 0 | 0
1801 | 185 | 185 | 446 | 9 | 2 | 其它 | 静置 | 2023-12-07 09:39:57.348 | 完成 | 3.9219 | 3.9221 | 3.9214 | 0 | 0 | 0 | 0 | 0 | 0 | 0 | 0 | 0 | 0 | 00:00:45.000 | 00:00:45.000 | 2023-12-07 09:40:42.348 | 0 | 0 | 0 | 0 | 0 | 0 | 0 | 0 | 0 | 26.4 | 26.3 | 26.5 | 0 | 0 | 0 | 0 | 0 | 0
1802 | 186 | 186 | 446 | 9 | 2 | 放电 | 放电 DC | 2023-12-07 09:40:42.471 | 完成 | 3.7941 | 3.7941 | 3.6228 | -24.9661 | -24.9995 | 0 | -0.0208 | 0.0208 | -0.0208 | 0 | -0.0759 | 0.0759 | -0.0759 | 00:00:03.000 | 00:00:03.000 | 2023-12-07 09:40:45.471 | 3.637 | 0 | 0 | 0 | 0 | 0 | 0 | 0 | 0 | 26.3 | 26.3 | 26.3 | 0 | 0 | 0 | 0 | 0 | 0
1803 | 187 | 187 | 446 | 9 | 2 | 其它 | 静置 | 2023-12-07 09:40:45.890 | 完成 | 3.739 | 3.9114 | 3.9114 | 0 | 0 | 0 | 0 | 0 | 0 | 0 | 0 | 0 | 0 | 00:00:45.000 | 00:00:45.000 | 2023-12-07 09:41:30.890 | 0 | 0 | 0 | 0 | 0 | 0 | 0 | 0 | 0 | 26.3 | 26.4 | 26.4 | 0 | 0 | 0 | 0 | 0 | 0
1804 | 188 | 188 | 447 | 9 | 2 | 充电 | 充电 CC | 2023-12-07 09:41:31.072 | 完成 | 3.9367 | 4.0225 | 4.0225 | 4.9881 | 5 | 0.0069 | 0 | -0.0069 | 0.0069 | 0.0278 | 0 | -0.0278 | 0.0278 | 00:00:05.000 | 00:00:05.000 | 2023-12-07 09:41:36.072 | 4.0145 | 0 | 0 | 0 | 0 | 0 | 0 | 0 | 0 | 26.4 | 26.3 | 26.4 | 0 | 0 | 0 | 0 | 0 | 0
1805 | 189 | 189 | 447 | 9 | 2 | 其它 | 静置 | 2023-12-07 09:41:36.462 | 完成 | 3.9979 | 3.9979 | 3.9156 | 0 | 0 | 0 | 0 | 0 | 0 | 0 | 0 | 0 | 0 | 00:01:15.000 | 00:01:15.000 | 2023-12-07 09:42:51.462 | 0 | 0 | 0 | 0 | 0 | 0 | 0 | 0 | 0 | 26.4 | 26.4 | 26.5 | 0 | 0 | 0 | 0 | 0 | 0
1806 | 190 | 190 | 447 | 9 | 2 | 放电 | 放电 DC | 2023-12-07 09:42:51.672 | 完成 | 3.8914 | 3.8914 | 3.822 | -4.9837 | -4.9983 | 0 | -0.0069 | 0.0069 | -0.0069 | 0 | -0.0265 | 0.0265 | -0.0265 | 00:00:05.000 | 00:00:05.000 | 2023-12-07 09:42:56.672 | 3.8276 | 0 | 0 | 0 | 0 | 0 | 0 | 0 | 0 | 26.4 | 26.4 | 26.4 | 0 | 0 | 0 | 0 | 0 | 0
1807 | 191 | 191 | 447 | 9 | 2 | 其它 | 静置 | 2023-12-07 09:42:57.066 | 完成 | 3.8468 | 3.9126 | 3.9126 | 0 | 0 | 0 | 0 | 0 | 0 | 0 | 0 | 0 | 0 | 00:01:15.000 | 00:01:15.000 | 2023-12-07 09:44:12.066 | 0 | 0 | 0 | 0 | 0 | 0 | 0 | 0 | 0 | 26.4 | 26.4 | 26.5 | 0 | 0 | 0 | 0 | 0 | 0
1808 | 192 | 192 | 448 | 9 | 2 | 充电 | 充电 CC | 2023-12-07 09:44:12.269 | 完成 | 3.9639 | 4.1219 | 4.1219 | 9.9825 | 9.9982 | 0.0138 | 0 | -0.0138 | 0.0138 | 0.0569 | 0 | -0.0569 | 0.0569 | 00:00:05.000 | 00:00:05.000 | 2023-12-07 09:44:17.269 | 4.1066 | 0 | 0 | 0 | 0 | 0 | 0 | 0 | 0 | 26.4 | 26.4 | 26.4 | 0 | 0 | 0 | 0 | 0 | 0
1809 | 193 | 193 | 448 | 9 | 2 | 其它 | 静置 | 2023-12-07 09:44:17.677 | 完成 | 4.0731 | 4.0731 | 3.9179 | 0 | 0 | 0 | 0 | 0 | 0 | 0 | 0 | 0 | 0 | 00:01:15.000 | 00:01:15.000 | 2023-12-07 09:45:32.677 | 0 | 0 | 0 | 0 | 0 | 0 | 0 | 0 | 0 | 26.4 | 26.4 | 26.5 | 0 | 0 | 0 | 0 | 0 | 0
1810 | 194 | 194 | 448 | 9 | 2 | 放电 | 放电 DC | 2023-12-07 09:45:32.880 | 完成 | 3.8677 | 3.8677 | 3.7546 | -9.9837 | -10 | 0 | -0.0138 | 0.0138 | -0.0138 | 0 | -0.0523 | 0.0523 | -0.0523 | 00:00:05.000 | 00:00:05.000 | 2023-12-07 09:45:37.880 | 3.7639 | 0 | 0 | 0 | 0 | 0 | 0 | 0 | 0 | 26.4 | 26.3 | 26.4 | 0 | 0 | 0 | 0 | 0 | 0
1811 | 195 | 195 | 448 | 9 | 2 | 其它 | 静置 | 2023-12-07 09:45:38.275 | 完成 | 3.8039 | 3.9117 | 3.9116 | 0 | 0 | 0 | 0 | 0 | 0 | 0 | 0 | 0 | 0 | 00:01:15.000 | 00:01:15.000 | 2023-12-07 09:46:53.275 | 0 | 0 | 0 | 0 | 0 | 0 | 0 | 0 | 0 | 26.4 | 26.4 | 26.4 | 0 | 0 | 0 | 0 | 0 | 0
1812 | 196 | 196 | 449 | 9 | 2 | 充电 | 充电 CC | 2023-12-07 09:46:53.470 | 完成 | 3.9888 | 4.2031 | 4.2031 | 14.9687 | 15.0003 | 0.0208 | 0 | -0.0208 | 0.0208 | 0.0869 | 0 | -0.0869 | 0.0869 | 00:00:05.000 | 00:00:05.000 | 2023-12-07 09:46:58.470 | 4.1821 | 0 | 0 | 0 | 0 | 0 | 0 | 0 | 0 | 26.4 | 26.3 | 26.4 | 0 | 0 | 0 | 0 | 0 | 0
1813 | 197 | 197 | 449 | 9 | 2 | 其它 | 静置 | 2023-12-07 09:46:58.878 | 完成 | 4.1312 | 4.1312 | 3.9198 | 0 | 0 | 0 | 0 | 0 | 0 | 0 | 0 | 0 | 0 | 00:01:15.000 | 00:01:15.000 | 2023-12-07 09:48:13.878 | 0 | 0 | 0 | 0 | 0 | 0 | 0 | 0 | 0 | 26.4 | 26.4 | 26.5 | 0 | 0 | 0 | 0 | 0 | 0
1814 | 198 | 198 | 449 | 9 | 2 | 放电 | 放电 DC | 2023-12-07 09:48:14.068 | 完成 | 3.844 | 3.844 | 3.7009 | -14.9687 | -15.001 | 0 | -0.0208 | 0.0208 | -0.0208 | 0 | -0.0774 | 0.0774 | -0.0774 | 00:00:05.000 | 00:00:05.000 | 2023-12-07 09:48:19.068 | 3.7128 | 0 | 0 | 0 | 0 | 0 | 0 | 0 | 0 | 26.4 | 26.3 | 26.4 | 0 | 0 | 0 | 0 | 0 | 0
1815 | 199 | 199 | 449 | 9 | 2 | 其它 | 静置 | 2023-12-07 09:48:19.462 | 完成 | 3.7736 | 3.9107 | 3.9107 | 0 | 0 | 0 | 0 | 0 | 0 | 0 | 0 | 0 | 0 | 00:01:15.000 | 00:01:15.000 | 2023-12-07 09:49:34.462 | 0 | 0 | 0 | 0 | 0 | 0 | 0 | 0 | 0 | 26.3 | 26.2 | 26.4 | 0 | 0 | 0 | 0 | 0 | 0
1816 | 200 | 200 | 450 | 9 | 2 | 充电 | 充电 CC | 2023-12-07 09:49:34.674 | 完成 | 4.0134 | 4.2737 | 4.2737 | 19.9556 | 19.992 | 0.0277 | 0 | -0.0277 | 0.0277 | 0.1176 | 0 | -0.1176 | 0.1176 | 00:00:05.000 | 00:00:05.000 | 2023-12-07 09:49:39.674 | 4.2469 | 0 | 0 | 0 | 0 | 0 | 0 | 0 | 0 | 26.2 | 26.1 | 26.2 | 0 | 0 | 0 | 0 | 0 | 0
1817 | 201 | 201 | 450 | 9 | 2 | 其它 | 静置 | 2023-12-07 09:49:40.076 | 完成 | 4.1799 | 4.1799 | 3.9216 | 0 | 0 | 0 | 0 | 0 | 0 | 0 | 0 | 0 | 0 | 00:01:15.000 | 00:01:15.000 | 2023-12-07 09:50:55.076 | 0 | 0 | 0 | 0 | 0 | 0 | 0 | 0 | 0 | 26.1 | 26.1 | 26.2 | 0 | 0 | 0 | 0 | 0 | 0
1818 | 202 | 202 | 450 | 9 | 2 | 放电 | 放电 DC | 2023-12-07 09:50:55.272 | 完成 | 3.8199 | 3.8199 | 3.6538 | -19.9605 | -20.0006 | 0 | -0.0277 | 0.0277 | -0.0277 | 0 | -0.1019 | 0.1019 | -0.1019 | 00:00:05.000 | 00:00:05.000 | 2023-12-07 09:51:00.272 | 3.6688 | 0 | 0 | 0 | 0 | 0 | 0 | 0 | 0 | 26 | 26 | 26 | 0 | 0 | 0 | 0 | 0 | 0
1819 | 203 | 203 | 450 | 9 | 2 | 其它 | 静置 | 2023-12-07 09:51:00.663 | 完成 | 3.7485 | 3.9096 | 3.9096 | 0 | 0 | 0 | 0 | 0 | 0 | 0 | 0 | 0 | 0 | 00:01:15.000 | 00:01:15.000 | 2023-12-07 09:52:15.663 | 0 | 0 | 0 | 0 | 0 | 0 | 0 | 0 | 0 | 26 | 25.9 | 26.1 | 0 | 0 | 0 | 0 | 0 | 0
1820 | 204 | 204 | 451 | 9 | 2 | 充电 | 充电 CC | 2023-12-07 09:52:15.888 | 手动跳转 | 4.0381 | 4.3 | 4.3 | 24.9594 | 25.0025 | 0.0146 | 0 | -0.0146 | 0.0146 | 0.0623 | 0 | -0.0623 | 0.0623 | 00:00:02.110 | 00:00:02.110 | 2023-12-07 09:52:17.998 | 4.2719 | 0 | 0 | 0 | 0 | 0 | 0 | 0 | 0 | 25.9 | 25.8 | 25.9 | 0 | 0 | 0 | 0 | 0 | 0
1821 | 205 | 205 | 451 | 9 | 2 | 其它 | 静置 | 2023-12-07 09:52:27.058 | 完成 | 3.9251 | 3.9252 | 3.9156 | 0 | 0 | 0 | 0 | 0 | 0 | 0 | 0 | 0 | 0 | 00:01:15.000 | 00:01:15.000 | 2023-12-07 09:53:42.058 | 0 | 0 | 0 | 0 | 0 | 0 | 0 | 0 | 0 | 25.9 | 25.7 | 25.9 | 0 | 0 | 0 | 0 | 0 | 0
1822 | 206 | 206 | 451 | 9 | 2 | 放电 | 放电 DC | 2023-12-07 09:53:42.166 | 完成 | 3.7878 | 3.7878 | 3.6041 | -24.981 | -24.9997 | 0 | -0.0347 | 0.0347 | -0.0347 | 0 | -0.1259 | 0.1259 | -0.1259 | 00:00:05.000 | 00:00:05.000 | 2023-12-07 09:53:47.166 | 3.6212 | 0 | 0 | 0 | 0 | 0 | 0 | 0 | 0 | 25.7 | 25.6 | 25.7 | 0 | 0 | 0 | 0 | 0 | 0
1823 | 207 | 207 | 451 | 9 | 2 | 其它 | 静置 | 2023-12-07 09:53:47.566 | 完成 | 3.7209 | 3.9019 | 3.9019 | 0 | 0 | 0 | 0 | 0 | 0 | 0 | 0 | 0 | 0 | 00:01:15.000 | 00:01:15.000 | 2023-12-07 09:55:02.566 | 0 | 0 | 0 | 0 | 0 | 0 | 0 | 0 | 0 | 25.6 | 25.5 | 25.7 | 0 | 0 | 0 | 0 | 0 | 0
1824 | 6 | 6 | 452 | 10 | 2 | 充电 | 充电 CC | 2023-12-07 09:55:02.769 | 完成 | 3.9946 | 4.3 | 4.2714 | 9.984 | 9.9995 | 0.4999 | 0 | -0.4999 | 0.4999 | 2.1126 | 0 | -2.1126 | 2.1126 | 00:03:00.000 | 00:03:00.000 | 2023-12-07 09:58:37.143 | 4.2336 | 0 | 0 | 0 | 0 | 0 | 0 | 0 | 0 | 25.5 | 25.9 | 25.9 | 0 | 0 | 0 | 0 | 0 | 0
1825 | 7 | 7 | 452 | 10 | 2 | 其它 | 静置 | 2023-12-07 09:58:37.456 | 完成 | 4.1879 | 4.1879 | 4.0218 | 0 | 0 | 0 | 0 | 0 | 0 | 0 | 0 | 0 | 0 | 00:10:00.000 | 00:10:00.000 | 2023-12-07 10:08:37.456 | 0 | 0 | 0 | 0 | 0 | 0 | 0 | 0 | 0 | 25.9 | 24.9 | 25.9 | 0 | 0 | 0 | 0 | 0 | 0
1826 | 8 | 8 | 452 | 10 | 2 | 充电 | 充电 CC | 2023-12-07 10:08:37.759 | 完成 | 4.0485 | 4.057 | 4.057 | 4.9846 | 4.9941 | 0 | 0 | 0 | 0 | 0.0001 | 0 | -0.0001 | 0.0001 | 00:00:00.030 | 00:00:00.030 | 2023-12-07 10:08:37.789 | 0 | 0 | 0 | 0 | 0 | 0 | 0 | 0 | 0 | 24.9 | 24.9 | 24.9 | 0 | 0 | 0 | 0 | 0 | 0
1827 | 9 | 9 | 452 | 10 | 2 | 其它 | 静置 | 2023-12-07 10:08:38.173 | 完成 | 4.0622 | 4.0622 | 4.0315 | 0 | 0 | 0 | 0 | 0 | 0 | 0 | 0 | 0 | 0 | 00:00:00.450 | 00:00:00.450 | 2023-12-07 10:08:38.623 | 0 | 0 | 0 | 0 | 0 | 0 | 0 | 0 | 0 | 24.8 | 24.8 | 24.9 | 0 | 0 | 0 | 0 | 0 | 0
1828 | 10 | 10 | 452 | 10 | 2 | 放电 | 放电 DC | 2023-12-07 10:08:38.767 | 完成 | 4.0009 | 4.0009 | 3.992 | -4.9871 | -4.9911 | 0 | 0 | 0 | 0 | 0 | -0.0001 | 0.0001 | -0.0001 | 00:00:00.030 | 00:00:00.030 | 2023-12-07 10:08:38.797 | 0 | 0 | 0 | 0 | 0 | 0 | 0 | 0 | 0 | 24.8 | 24.8 | 24.8 | 0 | 0 | 0 | 0 | 0 | 0
1829 | 11 | 11 | 452 | 10 | 2 | 其它 | 静置 | 2023-12-07 10:08:39.173 | 完成 | 3.9863 | 4.0148 | 4.0148 | 0 | 0 | 0 | 0 | 0 | 0 | 0 | 0 | 0 | 0 | 00:00:00.450 | 00:00:00.450 | 2023-12-07 10:08:39.623 | 0 | 0 | 0 | 0 | 0 | 0 | 0 | 0 | 0 | 24.8 | 24.8 | 24.8 | 0 | 0 | 0 | 0 | 0 | 0
1830 | 12 | 12 | 453 | 10 | 2 | 充电 | 充电 CC | 2023-12-07 10:08:39.779 | 完成 | 4.0729 | 4.09 | 4.09 | 9.9839 | 9.9743 | 0 | 0 | 0 | 0 | 0.0002 | 0 | -0.0002 | 0.0002 | 00:00:00.030 | 00:00:00.030 | 2023-12-07 10:08:39.809 | 0 | 0 | 0 | 0 | 0 | 0 | 0 | 0 | 0 | 24.8 | 24.9 | 24.9 | 0 | 0 | 0 | 0 | 0 | 0
1831 | 13 | 13 | 453 | 10 | 2 | 其它 | 静置 | 2023-12-07 10:08:40.171 | 完成 | 4.0928 | 4.0928 | 4.0387 | 0 | 0 | 0 | 0 | 0 | 0 | 0 | 0 | 0 | 0 | 00:00:00.450 | 00:00:00.450 | 2023-12-07 10:08:40.621 | 0 | 0 | 0 | 0 | 0 | 0 | 0 | 0 | 0 | 24.9 | 24.8 | 24.9 | 0 | 0 | 0 | 0 | 0 | 0
1832 | 14 | 14 | 453 | 10 | 2 | 放电 | 放电 DC | 2023-12-07 10:08:40.758 | 完成 | 3.9769 | 3.9769 | 3.9591 | -9.9816 | -9.9858 | 0 | 0 | 0 | 0 | 0 | -0.0002 | 0.0002 | -0.0002 | 00:00:00.030 | 00:00:00.030 | 2023-12-07 10:08:40.788 | 0 | 0 | 0 | 0 | 0 | 0 | 0 | 0 | 0 | 24.8 | 24.8 | 24.8 | 0 | 0 | 0 | 0 | 0 | 0
1833 | 15 | 15 | 453 | 10 | 2 | 其它 | 静置 | 2023-12-07 10:08:41.172 | 完成 | 3.9539 | 4.0082 | 4.0082 | 0 | 0 | 0 | 0 | 0 | 0 | 0 | 0 | 0 | 0 | 00:00:00.450 | 00:00:00.450 | 2023-12-07 10:08:41.622 | 0 | 0 | 0 | 0 | 0 | 0 | 0 | 0 | 0 | 24.8 | 24.8 | 24.9 | 0 | 0 | 0 | 0 | 0 | 0
1834 | 16 | 16 | 454 | 10 | 2 | 充电 | 充电 CC | 2023-12-07 10:08:41.763 | 完成 | 4.0971 | 4.1227 | 4.1227 | 14.9706 | 14.9727 | 0.0001 | 0 | -0.0001 | 0.0001 | 0.0005 | 0 | -0.0005 | 0.0005 | 00:00:00.030 | 00:00:00.030 | 2023-12-07 10:08:41.793 | 4.1143 | 0 | 0 | 0 | 0 | 0 | 0 | 0 | 0 | 24.8 | 24.8 | 24.8 | 0 | 0 | 0 | 0 | 0 | 0
1835 | 17 | 17 | 454 | 10 | 2 | 其它 | 静置 | 2023-12-07 10:08:42.168 | 完成 | 4.1269 | 4.1269 | 4.0472 | 0 | 0 | 0 | 0 | 0 | 0 | 0 | 0 | 0 | 0 | 00:00:00.450 | 00:00:00.450 | 2023-12-07 10:08:42.618 | 0 | 0 | 0 | 0 | 0 | 0 | 0 | 0 | 0 | 24.8 | 24.8 | 24.8 | 0 | 0 | 0 | 0 | 0 | 0
1836 | 18 | 18 | 454 | 10 | 2 | 放电 | 放电 DC | 2023-12-07 10:08:42.770 | 完成 | 3.9533 | 3.9533 | 3.9274 | -14.9628 | -14.9776 | 0 | -0.0001 | 0.0001 | -0.0001 | 0 | -0.0004 | 0.0004 | -0.0004 | 00:00:00.030 | 00:00:00.030 | 2023-12-07 10:08:42.800 | 3.9358 | 0 | 0 | 0 | 0 | 0 | 0 | 0 | 0 | 24.8 | 24.8 | 24.8 | 0 | 0 | 0 | 0 | 0 | 0
1837 | 19 | 19 | 454 | 10 | 2 | 其它 | 静置 | 2023-12-07 10:08:43.164 | 完成 | 3.931 | 4.0041 | 4.0041 | 0 | 0 | 0 | 0 | 0 | 0 | 0 | 0 | 0 | 0 | 00:00:00.450 | 00:00:00.450 | 2023-12-07 10:08:43.614 | 0 | 0 | 0 | 0 | 0 | 0 | 0 | 0 | 0 | 24.8 | 24.8 | 24.9 | 0 | 0 | 0 | 0 | 0 | 0
1838 | 20 | 20 | 455 | 10 | 2 | 充电 | 充电 CC | 2023-12-07 10:08:43.768 | 完成 | 4.1224 | 4.1559 | 4.1559 | 19.9598 | 19.9706 | 0.0001 | 0 | -0.0001 | 0.0001 | 0.0005 | 0 | -0.0005 | 0.0005 | 00:00:00.030 | 00:00:00.030 | 2023-12-07 10:08:43.798 | 4.1339 | 0 | 0 | 0 | 0 | 0 | 0 | 0 | 0 | 24.8 | 24.8 | 24.8 | 0 | 0 | 0 | 0 | 0 | 0
1839 | 21 | 21 | 455 | 10 | 2 | 其它 | 静置 | 2023-12-07 10:08:44.166 | 完成 | 4.1554 | 4.1554 | 4.0545 | 0 | 0 | 0 | 0 | 0 | 0 | 0 | 0 | 0 | 0 | 00:00:00.450 | 00:00:00.450 | 2023-12-07 10:08:44.616 | 0 | 0 | 0 | 0 | 0 | 0 | 0 | 0 | 0 | 24.8 | 24.8 | 24.8 | 0 | 0 | 0 | 0 | 0 | 0
1840 | 22 | 22 | 455 | 10 | 2 | 放电 | 放电 DC | 2023-12-07 10:08:44.766 | 完成 | 3.93 | 3.93 | 3.8959 | -19.9545 | -19.9617 | 0 | -0.0001 | 0.0001 | -0.0001 | 0 | -0.0005 | 0.0005 | -0.0005 | 00:00:00.030 | 00:00:00.030 | 2023-12-07 10:08:44.796 | 3.9184 | 0 | 0 | 0 | 0 | 0 | 0 | 0 | 0 | 24.8 | 24.8 | 24.8 | 0 | 0 | 0 | 0 | 0 | 0
1841 | 23 | 23 | 455 | 10 | 2 | 其它 | 静置 | 2023-12-07 10:08:45.173 | 完成 | 3.9068 | 3.9993 | 3.9993 | 0 | 0 | 0 | 0 | 0 | 0 | 0 | 0 | 0 | 0 | 00:00:00.450 | 00:00:00.450 | 2023-12-07 10:08:45.623 | 0 | 0 | 0 | 0 | 0 | 0 | 0 | 0 | 0 | 24.8 | 24.8 | 24.9 | 0 | 0 | 0 | 0 | 0 | 0
1842 | 24 | 24 | 456 | 10 | 2 | 充电 | 充电 CC | 2023-12-07 10:08:45.765 | 完成 | 4.1468 | 4.1879 | 4.1879 | 24.9548 | 24.9612 | 0.0002 | 0 | -0.0002 | 0.0002 | 0.0008 | 0 | -0.0008 | 0.0008 | 00:00:00.030 | 00:00:00.030 | 2023-12-07 10:08:45.795 | 4.1609 | 0 | 0 | 0 | 0 | 0 | 0 | 0 | 0 | 24.8 | 24.8 | 24.8 | 0 | 0 | 0 | 0 | 0 | 0
1843 | 25 | 25 | 456 | 10 | 2 | 其它 | 静置 | 2023-12-07 10:08:46.173 | 完成 | 4.189 | 4.189 | 4.064 | 0 | 0 | 0 | 0 | 0 | 0 | 0 | 0 | 0 | 0 | 00:00:00.450 | 00:00:00.450 | 2023-12-07 10:08:46.623 | 0 | 0 | 0 | 0 | 0 | 0 | 0 | 0 | 0 | 24.8 | 24.8 | 24.8 | 0 | 0 | 0 | 0 | 0 | 0
1844 | 26 | 26 | 456 | 10 | 2 | 放电 | 放电 DC | 2023-12-07 10:08:46.768 | 完成 | 3.9086 | 3.9086 | 3.8666 | -24.9433 | -24.9654 | 0 | -0.0002 | 0.0002 | -0.0002 | 0 | -0.0008 | 0.0008 | -0.0008 | 00:00:00.030 | 00:00:00.030 | 2023-12-07 10:08:46.798 | 3.8942 | 0 | 0 | 0 | 0 | 0 | 0 | 0 | 0 | 24.8 | 24.8 | 24.8 | 0 | 0 | 0 | 0 | 0 | 0
1845 | 27 | 27 | 456 | 10 | 2 | 其它 | 静置 | 2023-12-07 10:08:47.161 | 完成 | 3.8928 | 3.9974 | 3.9974 | 0 | 0 | 0 | 0 | 0 | 0 | 0 | 0 | 0 | 0 | 00:00:00.450 | 00:00:00.450 | 2023-12-07 10:08:47.611 | 0 | 0 | 0 | 0 | 0 | 0 | 0 | 0 | 0 | 24.8 | 24.8 | 24.8 | 0 | 0 | 0 | 0 | 0 | 0
1846 | 28 | 28 | 457 | 10 | 2 | 充电 | 充电 CC | 2023-12-07 10:08:47.772 | 完成 | 4.0378 | 4.0528 | 4.0528 | 4.9741 | 4.984 | 0 | 0 | 0 | 0 | 0.0002 | 0 | -0.0002 | 0.0002 | 00:00:00.050 | 00:00:00.050 | 2023-12-07 10:08:47.822 | 0 | 0 | 0 | 0 | 0 | 0 | 0 | 0 | 0 | 24.8 | 24.8 | 24.8 | 0 | 0 | 0 | 0 | 0 | 0
1847 | 29 | 29 | 457 | 10 | 2 | 其它 | 静置 | 2023-12-07 10:08:48.172 | 完成 | 4.0541 | 4.0541 | 4.0241 | 0 | 0 | 0 | 0 | 0 | 0 | 0 | 0 | 0 | 0 | 00:00:00.750 | 00:00:00.750 | 2023-12-07 10:08:48.922 | 0 | 0 | 0 | 0 | 0 | 0 | 0 | 0 | 0 | 24.8 | 24.8 | 24.8 | 0 | 0 | 0 | 0 | 0 | 0
1848 | 30 | 30 | 457 | 10 | 2 | 放电 | 放电 DC | 2023-12-07 10:08:49.072 | 完成 | 3.9974 | 3.9974 | 3.9832 | -4.9774 | -4.9826 | 0 | 0 | 0 | 0 | 0 | -0.0002 | 0.0002 | -0.0002 | 00:00:00.050 | 00:00:00.050 | 2023-12-07 10:08:49.122 | 0 | 0 | 0 | 0 | 0 | 0 | 0 | 0 | 0 | 24.8 | 24.8 | 24.8 | 0 | 0 | 0 | 0 | 0 | 0
1849 | 31 | 31 | 457 | 10 | 2 | 其它 | 静置 | 2023-12-07 10:08:49.471 | 完成 | 3.9844 | 4.0176 | 4.0176 | 0 | 0 | 0 | 0 | 0 | 0 | 0 | 0 | 0 | 0 | 00:00:00.750 | 00:00:00.750 | 2023-12-07 10:08:50.221 | 0 | 0 | 0 | 0 | 0 | 0 | 0 | 0 | 0 | 24.8 | 24.8 | 24.8 | 0 | 0 | 0 | 0 | 0 | 0
1850 | 32 | 32 | 458 | 10 | 2 | 充电 | 充电 CC | 2023-12-07 10:08:50.369 | 完成 | 4.0732 | 4.1006 | 4.1006 | 9.9764 | 9.9896 | 0.0001 | 0 | -0.0001 | 0.0001 | 0.0005 | 0 | -0.0005 | 0.0005 | 00:00:00.050 | 00:00:00.050 | 2023-12-07 10:08:50.419 | 4.0904 | 0 | 0 | 0 | 0 | 0 | 0 | 0 | 0 | 24.8 | 24.8 | 24.8 | 0 | 0 | 0 | 0 | 0 | 0
1851 | 33 | 33 | 458 | 10 | 2 | 其它 | 静置 | 2023-12-07 10:08:50.764 | 完成 | 4.0967 | 4.0967 | 4.0306 | 0 | 0 | 0 | 0 | 0 | 0 | 0 | 0 | 0 | 0 | 00:00:00.750 | 00:00:00.750 | 2023-12-07 10:08:51.514 | 0 | 0 | 0 | 0 | 0 | 0 | 0 | 0 | 0 | 24.8 | 24.8 | 24.8 | 0 | 0 | 0 | 0 | 0 | 0
1852 | 34 | 34 | 458 | 10 | 2 | 放电 | 放电 DC | 2023-12-07 10:08:51.677 | 完成 | 3.9737 | 3.9737 | 3.9458 | -9.975 | -9.9863 | 0 | -0.0001 | 0.0001 | -0.0001 | 0 | -0.0005 | 0.0005 | -0.0005 | 00:00:00.050 | 00:00:00.050 | 2023-12-07 10:08:51.727 | 3.9563 | 0 | 0 | 0 | 0 | 0 | 0 | 0 | 0 | 24.8 | 24.8 | 24.8 | 0 | 0 | 0 | 0 | 0 | 0
1853 | 35 | 35 | 458 | 10 | 2 | 其它 | 静置 | 2023-12-07 10:08:52.076 | 完成 | 3.9558 | 4.0153 | 4.0153 | 0 | 0 | 0 | 0 | 0 | 0 | 0 | 0 | 0 | 0 | 00:00:00.750 | 00:00:00.750 | 2023-12-07 10:08:52.826 | 0 | 0 | 0 | 0 | 0 | 0 | 0 | 0 | 0 | 24.8 | 24.8 | 24.8 | 0 | 0 | 0 | 0 | 0 | 0
1854 | 36 | 36 | 459 | 10 | 2 | 充电 | 充电 CC | 2023-12-07 10:08:52.966 | 完成 | 4.0995 | 4.1399 | 4.1399 | 14.9684 | 14.9778 | 0.0002 | 0 | -0.0002 | 0.0002 | 0.0008 | 0 | -0.0008 | 0.0008 | 00:00:00.050 | 00:00:00.050 | 2023-12-07 10:08:53.016 | 4.1166 | 0 | 0 | 0 | 0 | 0 | 0 | 0 | 0 | 24.8 | 24.8 | 24.8 | 0 | 0 | 0 | 0 | 0 | 0
1855 | 37 | 37 | 459 | 10 | 2 | 其它 | 静置 | 2023-12-07 10:08:53.370 | 完成 | 4.1298 | 4.1298 | 4.0352 | 0 | 0 | 0 | 0 | 0 | 0 | 0 | 0 | 0 | 0 | 00:00:00.750 | 00:00:00.750 | 2023-12-07 10:08:54.120 | 0 | 0 | 0 | 0 | 0 | 0 | 0 | 0 | 0 | 24.8 | 24.8 | 24.8 | 0 | 0 | 0 | 0 | 0 | 0
1856 | 38 | 38 | 459 | 10 | 2 | 放电 | 放电 DC | 2023-12-07 10:08:54.266 | 完成 | 3.9489 | 3.9489 | 3.9082 | -14.9706 | -14.9724 | 0 | -0.0002 | 0.0002 | -0.0002 | 0 | -0.0008 | 0.0008 | -0.0008 | 00:00:00.050 | 00:00:00.050 | 2023-12-07 10:08:54.316 | 3.9316 | 0 | 0 | 0 | 0 | 0 | 0 | 0 | 0 | 24.8 | 24.8 | 24.8 | 0 | 0 | 0 | 0 | 0 | 0
1857 | 39 | 39 | 459 | 10 | 2 | 其它 | 静置 | 2023-12-07 10:08:54.662 | 完成 | 3.9289 | 4.0128 | 4.0128 | 0 | 0 | 0 | 0 | 0 | 0 | 0 | 0 | 0 | 0 | 00:00:00.750 | 00:00:00.750 | 2023-12-07 10:08:55.412 | 0 | 0 | 0 | 0 | 0 | 0 | 0 | 0 | 0 | 24.8 | 24.8 | 24.8 | 0 | 0 | 0 | 0 | 0 | 0
1858 | 40 | 40 | 460 | 10 | 2 | 充电 | 充电 CC | 2023-12-07 10:08:55.571 | 完成 | 4.1254 | 4.1781 | 4.1781 | 19.9619 | 19.9736 | 0.0002 | 0 | -0.0002 | 0.0002 | 0.0011 | 0 | -0.0011 | 0.0011 | 00:00:00.050 | 00:00:00.050 | 2023-12-07 10:08:55.621 | 4.1367 | 0 | 0 | 0 | 0 | 0 | 0 | 0 | 0 | 24.8 | 24.8 | 24.8 | 0 | 0 | 0 | 0 | 0 | 0
1859 | 41 | 41 | 460 | 10 | 2 | 其它 | 静置 | 2023-12-07 10:08:55.968 | 完成 | 4.1609 | 4.1609 | 4.0395 | 0 | 0 | 0 | 0 | 0 | 0 | 0 | 0 | 0 | 0 | 00:00:00.750 | 00:00:00.750 | 2023-12-07 10:08:56.718 | 0 | 0 | 0 | 0 | 0 | 0 | 0 | 0 | 0 | 24.8 | 24.8 | 24.8 | 0 | 0 | 0 | 0 | 0 | 0
1860 | 42 | 42 | 460 | 10 | 2 | 放电 | 放电 DC | 2023-12-07 10:08:56.866 | 完成 | 3.9244 | 3.9244 | 3.8715 | -19.947 | -19.9669 | 0 | -0.0002 | 0.0002 | -0.0002 | 0 | -0.001 | 0.001 | -0.001 | 00:00:00.050 | 00:00:00.050 | 2023-12-07 10:08:56.916 | 3.9128 | 0 | 0 | 0 | 0 | 0 | 0 | 0 | 0 | 24.8 | 24.8 | 24.8 | 0 | 0 | 0 | 0 | 0 | 0
1861 | 43 | 43 | 460 | 10 | 2 | 其它 | 静置 | 2023-12-07 10:08:57.272 | 完成 | 3.907 | 4.0107 | 4.0107 | 0 | 0 | 0 | 0 | 0 | 0 | 0 | 0 | 0 | 0 | 00:00:00.750 | 00:00:00.750 | 2023-12-07 10:08:58.022 | 0 | 0 | 0 | 0 | 0 | 0 | 0 | 0 | 0 | 24.8 | 24.8 | 24.8 | 0 | 0 | 0 | 0 | 0 | 0
1862 | 44 | 44 | 461 | 10 | 2 | 充电 | 充电 CC | 2023-12-07 10:08:58.170 | 完成 | 4.151 | 4.2153 | 4.2153 | 24.9659 | 24.9595 | 0.0002 | 0 | -0.0002 | 0.0002 | 0.0014 | 0 | -0.0014 | 0.0014 | 00:00:00.050 | 00:00:00.050 | 2023-12-07 10:08:58.220 | 4.1649 | 0 | 0 | 0 | 0 | 0 | 0 | 0 | 0 | 24.8 | 24.8 | 24.8 | 0 | 0 | 0 | 0 | 0 | 0
1863 | 45 | 45 | 461 | 10 | 2 | 其它 | 静置 | 2023-12-07 10:08:58.563 | 完成 | 4.1777 | 4.1777 | 4.0416 | 0 | 0 | 0 | 0 | 0 | 0 | 0 | 0 | 0 | 0 | 00:00:00.750 | 00:00:00.750 | 2023-12-07 10:08:59.313 | 0 | 0 | 0 | 0 | 0 | 0 | 0 | 0 | 0 | 24.8 | 24.9 | 24.9 | 0 | 0 | 0 | 0 | 0 | 0
1864 | 46 | 46 | 461 | 10 | 2 | 放电 | 放电 DC | 2023-12-07 10:08:59.468 | 完成 | 3.8982 | 3.8982 | 3.8343 | -24.9505 | -24.9669 | 0 | -0.0002 | 0.0002 | -0.0002 | 0 | -0.0013 | 0.0013 | -0.0013 | 00:00:00.050 | 00:00:00.050 | 2023-12-07 10:08:59.518 | 3.884 | 0 | 0 | 0 | 0 | 0 | 0 | 0 | 0 | 24.8 | 24.8 | 24.9 | 0 | 0 | 0 | 0 | 0 | 0
1865 | 47 | 47 | 461 | 10 | 2 | 其它 | 静置 | 2023-12-07 10:08:59.877 | 完成 | 3.8847 | 4.0075 | 4.0075 | 0 | 0 | 0 | 0 | 0 | 0 | 0 | 0 | 0 | 0 | 00:00:00.750 | 00:00:00.750 | 2023-12-07 10:09:00.627 | 0 | 0 | 0 | 0 | 0 | 0 | 0 | 0 | 0 | 24.8 | 24.8 | 24.9 | 0 | 0 | 0 | 0 | 0 | 0
1866 | 48 | 48 | 462 | 10 | 2 | 充电 | 充电 CC | 2023-12-07 10:09:00.766 | 完成 | 4.0405 | 4.0598 | 4.0598 | 4.9811 | 4.9945 | 0 | 0 | 0 | 0 | 0.0002 | 0 | -0.0002 | 0.0002 | 00:00:00.070 | 00:00:00.070 | 2023-12-07 10:09:00.836 | 0 | 0 | 0 | 0 | 0 | 0 | 0 | 0 | 0 | 24.8 | 24.8 | 24.8 | 0 | 0 | 0 | 0 | 0 | 0
1867 | 49 | 49 | 462 | 10 | 2 | 其它 | 静置 | 2023-12-07 10:09:01.266 | 完成 | 4.0666 | 4.0666 | 4.0236 | 0 | 0 | 0 | 0 | 0 | 0 | 0 | 0 | 0 | 0 | 00:00:01.050 | 00:00:01.050 | 2023-12-07 10:09:02.316 | 0 | 0 | 0 | 0 | 0 | 0 | 0 | 0 | 0 | 24.8 | 24.8 | 24.8 | 0 | 0 | 0 | 0 | 0 | 0
1868 | 50 | 50 | 462 | 10 | 2 | 放电 | 放电 DC | 2023-12-07 10:09:02.470 | 完成 | 3.9971 | 3.9971 | 3.9781 | -4.978 | -4.9924 | 0 | 0 | 0 | 0 | 0 | -0.0002 | 0.0002 | -0.0002 | 00:00:00.070 | 00:00:00.070 | 2023-12-07 10:09:02.540 | 0 | 0 | 0 | 0 | 0 | 0 | 0 | 0 | 0 | 24.8 | 24.8 | 24.8 | 0 | 0 | 0 | 0 | 0 | 0
1869 | 51 | 51 | 462 | 10 | 2 | 其它 | 静置 | 2023-12-07 10:09:02.871 | 完成 | 3.9856 | 4.0191 | 4.0191 | 0 | 0 | 0 | 0 | 0 | 0 | 0 | 0 | 0 | 0 | 00:00:01.050 | 00:00:01.050 | 2023-12-07 10:09:03.921 | 0 | 0 | 0 | 0 | 0 | 0 | 0 | 0 | 0 | 24.8 | 24.8 | 24.8 | 0 | 0 | 0 | 0 | 0 | 0
1870 | 52 | 52 | 463 | 10 | 2 | 充电 | 充电 CC | 2023-12-07 10:09:04.066 | 完成 | 4.0739 | 4.1104 | 4.1104 | 9.9703 | 9.9884 | 0.0001 | 0 | -0.0001 | 0.0001 | 0.0007 | 0 | -0.0007 | 0.0007 | 00:00:00.070 | 00:00:00.070 | 2023-12-07 10:09:04.136 | 4.0908 | 0 | 0 | 0 | 0 | 0 | 0 | 0 | 0 | 24.8 | 24.8 | 24.8 | 0 | 0 | 0 | 0 | 0 | 0
1871 | 53 | 53 | 463 | 10 | 2 | 其它 | 静置 | 2023-12-07 10:09:04.471 | 完成 | 4.0984 | 4.0984 | 4.0268 | 0 | 0 | 0 | 0 | 0 | 0 | 0 | 0 | 0 | 0 | 00:00:01.050 | 00:00:01.050 | 2023-12-07 10:09:05.521 | 0 | 0 | 0 | 0 | 0 | 0 | 0 | 0 | 0 | 24.8 | 24.8 | 24.9 | 0 | 0 | 0 | 0 | 0 | 0
1872 | 54 | 54 | 463 | 10 | 2 | 放电 | 放电 DC | 2023-12-07 10:09:05.669 | 完成 | 3.9719 | 3.9719 | 3.9351 | -9.9702 | -9.9898 | 0 | -0.0001 | 0.0001 | -0.0001 | 0 | -0.0007 | 0.0007 | -0.0007 | 00:00:00.070 | 00:00:00.070 | 2023-12-07 10:09:05.739 | 3.9546 | 0 | 0 | 0 | 0 | 0 | 0 | 0 | 0 | 24.9 | 24.9 | 24.9 | 0 | 0 | 0 | 0 | 0 | 0
1873 | 55 | 55 | 463 | 10 | 2 | 其它 | 静置 | 2023-12-07 10:09:06.171 | 完成 | 3.9367 | 4.0156 | 4.0156 | 0 | 0 | 0 | 0 | 0 | 0 | 0 | 0 | 0 | 0 | 00:00:01.050 | 00:00:01.050 | 2023-12-07 10:09:07.221 | 0 | 0 | 0 | 0 | 0 | 0 | 0 | 0 | 0 | 24.9 | 24.8 | 24.9 | 0 | 0 | 0 | 0 | 0 | 0
1874 | 56 | 56 | 464 | 10 | 2 | 充电 | 充电 CC | 2023-12-07 10:09:07.369 | 完成 | 4.0988 | 4.1525 | 4.1525 | 14.9715 | 14.9799 | 0.0002 | 0 | -0.0002 | 0.0002 | 0.0011 | 0 | -0.0011 | 0.0011 | 00:00:00.070 | 00:00:00.070 | 2023-12-07 10:09:07.439 | 4.1159 | 0 | 0 | 0 | 0 | 0 | 0 | 0 | 0 | 24.9 | 24.8 | 24.9 | 0 | 0 | 0 | 0 | 0 | 0
1875 | 57 | 57 | 464 | 10 | 2 | 其它 | 静置 | 2023-12-07 10:09:07.773 | 完成 | 4.1291 | 4.1291 | 4.0286 | 0 | 0 | 0 | 0 | 0 | 0 | 0 | 0 | 0 | 0 | 00:00:01.050 | 00:00:01.050 | 2023-12-07 10:09:08.823 | 0 | 0 | 0 | 0 | 0 | 0 | 0 | 0 | 0 | 24.8 | 24.9 | 24.9 | 0 | 0 | 0 | 0 | 0 | 0
1876 | 58 | 58 | 464 | 10 | 2 | 放电 | 放电 DC | 2023-12-07 10:09:08.963 | 完成 | 3.9454 | 3.9454 | 3.8921 | -14.9694 | -14.9798 | 0 | -0.0002 | 0.0002 | -0.0002 | 0 | -0.0011 | 0.0011 | -0.0011 | 00:00:00.070 | 00:00:00.070 | 2023-12-07 10:09:09.033 | 3.9282 | 0 | 0 | 0 | 0 | 0 | 0 | 0 | 0 | 24.8 | 24.8 | 24.8 | 0 | 0 | 0 | 0 | 0 | 0
1877 | 59 | 59 | 464 | 10 | 2 | 其它 | 静置 | 2023-12-07 10:09:09.466 | 完成 | 3.9072 | 4.0128 | 4.0128 | 0 | 0 | 0 | 0 | 0 | 0 | 0 | 0 | 0 | 0 | 00:00:01.050 | 00:00:01.050 | 2023-12-07 10:09:10.516 | 0 | 0 | 0 | 0 | 0 | 0 | 0 | 0 | 0 | 24.8 | 24.8 | 24.8 | 0 | 0 | 0 | 0 | 0 | 0
1878 | 60 | 60 | 465 | 10 | 2 | 充电 | 充电 CC | 2023-12-07 10:09:10.669 | 完成 | 4.124 | 4.1936 | 4.1936 | 19.964 | 19.9762 | 0.0002 | 0 | -0.0002 | 0.0002 | 0.0016 | 0 | -0.0016 | 0.0016 | 00:00:00.070 | 00:00:00.070 | 2023-12-07 10:09:10.739 | 4.1352 | 0 | 0 | 0 | 0 | 0 | 0 | 0 | 0 | 24.8 | 24.8 | 24.8 | 0 | 0 | 0 | 0 | 0 | 0
1879 | 61 | 61 | 465 | 10 | 2 | 其它 | 静置 | 2023-12-07 10:09:11.162 | 完成 | 4.1841 | 4.1841 | 4.0342 | 0 | 0 | 0 | 0 | 0 | 0 | 0 | 0 | 0 | 0 | 00:00:01.050 | 00:00:01.050 | 2023-12-07 10:09:12.212 | 0 | 0 | 0 | 0 | 0 | 0 | 0 | 0 | 0 | 24.8 | 24.8 | 24.8 | 0 | 0 | 0 | 0 | 0 | 0
1880 | 62 | 62 | 465 | 10 | 2 | 放电 | 放电 DC | 2023-12-07 10:09:12.365 | 完成 | 3.9221 | 3.9221 | 3.8534 | -19.9521 | -19.9771 | 0 | -0.0002 | 0.0002 | -0.0002 | 0 | -0.0015 | 0.0015 | -0.0015 | 00:00:00.070 | 00:00:00.070 | 2023-12-07 10:09:12.435 | 3.9107 | 0 | 0 | 0 | 0 | 0 | 0 | 0 | 0 | 24.8 | 24.8 | 24.8 | 0 | 0 | 0 | 0 | 0 | 0
1881 | 63 | 63 | 465 | 10 | 2 | 其它 | 静置 | 2023-12-07 10:09:12.770 | 完成 | 3.904 | 4.0148 | 4.0148 | 0 | 0 | 0 | 0 | 0 | 0 | 0 | 0 | 0 | 0 | 00:00:01.050 | 00:00:01.050 | 2023-12-07 10:09:13.820 | 0 | 0 | 0 | 0 | 0 | 0 | 0 | 0 | 0 | 24.8 | 24.8 | 24.8 | 0 | 0 | 0 | 0 | 0 | 0
1882 | 64 | 64 | 466 | 10 | 2 | 充电 | 充电 CC | 2023-12-07 10:09:13.968 | 完成 | 4.1525 | 4.2367 | 4.2367 | 24.9484 | 24.9715 | 0.0004 | 0 | -0.0004 | 0.0004 | 0.002 | 0 | -0.002 | 0.002 | 00:00:00.070 | 00:00:00.070 | 2023-12-07 10:09:14.038 | 4.1799 | 0 | 0 | 0 | 0 | 0 | 0 | 0 | 0 | 24.8 | 24.8 | 24.8 | 0 | 0 | 0 | 0 | 0 | 0
1883 | 65 | 65 | 466 | 10 | 2 | 其它 | 静置 | 2023-12-07 10:09:14.366 | 完成 | 4.1851 | 4.1851 | 4.0339 | 0 | 0 | 0 | 0 | 0 | 0 | 0 | 0 | 0 | 0 | 00:00:01.050 | 00:00:01.050 | 2023-12-07 10:09:15.416 | 0 | 0 | 0 | 0 | 0 | 0 | 0 | 0 | 0 | 24.8 | 24.8 | 24.9 | 0 | 0 | 0 | 0 | 0 | 0
1884 | 66 | 66 | 466 | 10 | 2 | 放电 | 放电 DC | 2023-12-07 10:09:15.565 | 完成 | 3.8952 | 3.8952 | 3.8131 | -24.9531 | -24.9701 | 0 | -0.0004 | 0.0004 | -0.0004 | 0 | -0.0018 | 0.0018 | -0.0018 | 00:00:00.070 | 00:00:00.070 | 2023-12-07 10:09:15.635 | 3.8675 | 0 | 0 | 0 | 0 | 0 | 0 | 0 | 0 | 24.8 | 24.8 | 24.8 | 0 | 0 | 0 | 0 | 0 | 0
1885 | 67 | 67 | 466 | 10 | 2 | 其它 | 静置 | 2023-12-07 10:09:15.971 | 完成 | 3.885 | 4.0131 | 4.0131 | 0 | 0 | 0 | 0 | 0 | 0 | 0 | 0 | 0 | 0 | 00:00:01.050 | 00:00:01.050 | 2023-12-07 10:09:17.021 | 0 | 0 | 0 | 0 | 0 | 0 | 0 | 0 | 0 | 24.8 | 24.8 | 24.8 | 0 | 0 | 0 | 0 | 0 | 0
1886 | 68 | 68 | 467 | 10 | 2 | 充电 | 充电 CC | 2023-12-07 10:09:17.165 | 完成 | 4.0427 | 4.0682 | 4.0682 | 4.9875 | 4.9917 | 0.0001 | 0 | -0.0001 | 0.0001 | 0.0005 | 0 | -0.0005 | 0.0005 | 00:00:00.100 | 00:00:00.100 | 2023-12-07 10:09:17.265 | 4.0618 | 0 | 0 | 0 | 0 | 0 | 0 | 0 | 0 | 24.8 | 24.9 | 24.9 | 0 | 0 | 0 | 0 | 0 | 0
1887 | 69 | 69 | 467 | 10 | 2 | 其它 | 静置 | 2023-12-07 10:09:17.669 | 完成 | 4.0683 | 4.0683 | 4.0222 | 0 | 0 | 0 | 0 | 0 | 0 | 0 | 0 | 0 | 0 | 00:00:01.500 | 00:00:01.500 | 2023-12-07 10:09:19.169 | 0 | 0 | 0 | 0 | 0 | 0 | 0 | 0 | 0 | 24.8 | 24.8 | 24.9 | 0 | 0 | 0 | 0 | 0 | 0
1888 | 70 | 70 | 467 | 10 | 2 | 放电 | 放电 DC | 2023-12-07 10:09:19.367 | 完成 | 3.9964 | 3.9964 | 3.9711 | -4.9867 | -4.9981 | 0 | -0.0001 | 0.0001 | -0.0001 | 0 | -0.0005 | 0.0005 | -0.0005 | 00:00:00.100 | 00:00:00.100 | 2023-12-07 10:09:19.467 | 3.9774 | 0 | 0 | 0 | 0 | 0 | 0 | 0 | 0 | 24.8 | 24.8 | 24.8 | 0 | 0 | 0 | 0 | 0 | 0
1889 | 71 | 71 | 467 | 10 | 2 | 其它 | 静置 | 2023-12-07 10:09:19.872 | 完成 | 3.9732 | 4.0191 | 4.0191 | 0 | 0 | 0 | 0 | 0 | 0 | 0 | 0 | 0 | 0 | 00:00:01.500 | 00:00:01.500 | 2023-12-07 10:09:21.372 | 0 | 0 | 0 | 0 | 0 | 0 | 0 | 0 | 0 | 24.8 | 24.8 | 24.9 | 0 | 0 | 0 | 0 | 0 | 0
1890 | 72 | 72 | 468 | 10 | 2 | 充电 | 充电 CC | 2023-12-07 10:09:21.565 | 完成 | 4.0735 | 4.1222 | 4.1222 | 9.9693 | 9.9898 | 0.0002 | 0 | -0.0002 | 0.0002 | 0.0011 | 0 | -0.0011 | 0.0011 | 00:00:00.100 | 00:00:00.100 | 2023-12-07 10:09:21.665 | 4.0904 | 0 | 0 | 0 | 0 | 0 | 0 | 0 | 0 | 24.8 | 24.8 | 24.8 | 0 | 0 | 0 | 0 | 0 | 0
1891 | 73 | 73 | 468 | 10 | 2 | 其它 | 静置 | 2023-12-07 10:09:22.071 | 完成 | 4.1175 | 4.1175 | 4.0253 | 0 | 0 | 0 | 0 | 0 | 0 | 0 | 0 | 0 | 0 | 00:00:01.500 | 00:00:01.500 | 2023-12-07 10:09:23.571 | 0 | 0 | 0 | 0 | 0 | 0 | 0 | 0 | 0 | 24.8 | 24.8 | 24.8 | 0 | 0 | 0 | 0 | 0 | 0
1892 | 74 | 74 | 468 | 10 | 2 | 放电 | 放电 DC | 2023-12-07 10:09:23.772 | 完成 | 3.9712 | 3.9712 | 3.9228 | -9.9795 | -9.9907 | 0 | -0.0002 | 0.0002 | -0.0002 | 0 | -0.001 | 0.001 | -0.001 | 00:00:00.100 | 00:00:00.100 | 2023-12-07 10:09:23.872 | 3.9539 | 0 | 0 | 0 | 0 | 0 | 0 | 0 | 0 | 24.8 | 24.9 | 24.9 | 0 | 0 | 0 | 0 | 0 | 0
1893 | 75 | 75 | 468 | 10 | 2 | 其它 | 静置 | 2023-12-07 10:09:24.262 | 完成 | 3.9358 | 4.0178 | 4.0178 | 0 | 0 | 0 | 0 | 0 | 0 | 0 | 0 | 0 | 0 | 00:00:01.500 | 00:00:01.500 | 2023-12-07 10:09:25.762 | 0 | 0 | 0 | 0 | 0 | 0 | 0 | 0 | 0 | 24.8 | 24.8 | 24.9 | 0 | 0 | 0 | 0 | 0 | 0
1894 | 76 | 76 | 469 | 10 | 2 | 充电 | 充电 CC | 2023-12-07 10:09:25.891 | 完成 | 4.0996 | 4.1708 | 4.1708 | 14.9652 | 14.9927 | 0.0004 | 0 | -0.0004 | 0.0004 | 0.0017 | 0 | -0.0017 | 0.0017 | 00:00:00.100 | 00:00:00.100 | 2023-12-07 10:09:25.991 | 4.1325 | 0 | 0 | 0 | 0 | 0 | 0 | 0 | 0 | 24.8 | 24.8 | 24.8 | 0 | 0 | 0 | 0 | 0 | 0
1895 | 77 | 77 | 469 | 10 | 2 | 其它 | 静置 | 2023-12-07 10:09:26.367 | 完成 | 4.1497 | 4.1497 | 4.0267 | 0 | 0 | 0 | 0 | 0 | 0 | 0 | 0 | 0 | 0 | 00:00:01.500 | 00:00:01.500 | 2023-12-07 10:09:27.867 | 0 | 0 | 0 | 0 | 0 | 0 | 0 | 0 | 0 | 24.8 | 24.8 | 24.9 | 0 | 0 | 0 | 0 | 0 | 0
1896 | 78 | 78 | 469 | 10 | 2 | 放电 | 放电 DC | 2023-12-07 10:09:28.072 | 完成 | 3.9449 | 3.9449 | 3.8756 | -14.9614 | -14.9896 | 0 | -0.0004 | 0.0004 | -0.0004 | 0 | -0.0016 | 0.0016 | -0.0016 | 00:00:00.100 | 00:00:00.100 | 2023-12-07 10:09:28.172 | 3.9119 | 0 | 0 | 0 | 0 | 0 | 0 | 0 | 0 | 24.9 | 24.9 | 24.9 | 0 | 0 | 0 | 0 | 0 | 0
1897 | 79 | 79 | 469 | 10 | 2 | 其它 | 静置 | 2023-12-07 10:09:28.564 | 完成 | 3.908 | 4.0164 | 4.0164 | 0 | 0 | 0 | 0 | 0 | 0 | 0 | 0 | 0 | 0 | 00:00:01.500 | 00:00:01.500 | 2023-12-07 10:09:30.064 | 0 | 0 | 0 | 0 | 0 | 0 | 0 | 0 | 0 | 24.8 | 24.9 | 24.9 | 0 | 0 | 0 | 0 | 0 | 0
1898 | 80 | 80 | 470 | 10 | 2 | 充电 | 充电 CC | 2023-12-07 10:09:30.272 | 完成 | 4.1261 | 4.2172 | 4.2172 | 19.9561 | 19.9871 | 0.0005 | 0 | -0.0005 | 0.0005 | 0.0023 | 0 | -0.0023 | 0.0023 | 00:00:00.100 | 00:00:00.100 | 2023-12-07 10:09:30.372 | 4.1589 | 0 | 0 | 0 | 0 | 0 | 0 | 0 | 0 | 24.8 | 24.8 | 24.8 | 0 | 0 | 0 | 0 | 0 | 0
1899 | 81 | 81 | 470 | 10 | 2 | 其它 | 静置 | 2023-12-07 10:09:30.769 | 完成 | 4.1858 | 4.1858 | 4.0289 | 0 | 0 | 0 | 0 | 0 | 0 | 0 | 0 | 0 | 0 | 00:00:01.500 | 00:00:01.500 | 2023-12-07 10:09:32.269 | 0 | 0 | 0 | 0 | 0 | 0 | 0 | 0 | 0 | 24.8 | 24.8 | 24.9 | 0 | 0 | 0 | 0 | 0 | 0
1900 | 82 | 82 | 470 | 10 | 2 | 放电 | 放电 DC | 2023-12-07 10:09:32.468 | 完成 | 3.9193 | 3.9193 | 3.832 | -19.9542 | -19.9836 | 0 | -0.0005 | 0.0005 | -0.0005 | 0 | -0.0021 | 0.0021 | -0.0021 | 00:00:00.100 | 00:00:00.100 | 2023-12-07 10:09:32.568 | 3.8863 | 0 | 0 | 0 | 0 | 0 | 0 | 0 | 0 | 24.8 | 24.9 | 24.9 | 0 | 0 | 0 | 0 | 0 | 0
1901 | 83 | 83 | 470 | 10 | 2 | 其它 | 静置 | 2023-12-07 10:09:32.973 | 完成 | 3.8849 | 4.0151 | 4.0151 | 0 | 0 | 0 | 0 | 0 | 0 | 0 | 0 | 0 | 0 | 00:00:01.500 | 00:00:01.500 | 2023-12-07 10:09:34.473 | 0 | 0 | 0 | 0 | 0 | 0 | 0 | 0 | 0 | 24.8 | 24.9 | 24.9 | 0 | 0 | 0 | 0 | 0 | 0
1902 | 84 | 84 | 471 | 10 | 2 | 充电 | 充电 CC | 2023-12-07 10:09:34.667 | 手动跳转 | 4.1517 | 4.3027 | 4.3027 | 24.9449 | 24.9945 | 0.0011 | 0 | -0.0011 | 0.0011 | 0.005 | 0 | -0.005 | 0.005 | 00:00:00.170 | 00:00:00.170 | 2023-12-07 10:09:34.837 | 4.2448 | 0 | 0 | 0 | 0 | 0 | 0 | 0 | 0 | 24.8 | 24.8 | 24.8 | 0 | 0 | 0 | 0 | 0 | 0
1903 | 85 | 85 | 471 | 10 | 2 | 其它 | 静置 | 2023-12-07 10:09:44.149 | 完成 | 4.022 | 4.022 | 4.0218 | 0 | 0 | 0 | 0 | 0 | 0 | 0 | 0 | 0 | 0 | 00:00:01.500 | 00:00:01.500 | 2023-12-07 10:09:45.649 | 0 | 0 | 0 | 0 | 0 | 0 | 0 | 0 | 0 | 24.8 | 24.8 | 24.9 | 0 | 0 | 0 | 0 | 0 | 0
1904 | 86 | 86 | 471 | 10 | 2 | 放电 | 放电 DC | 2023-12-07 10:09:45.768 | 完成 | 3.8875 | 3.8875 | 3.7859 | -24.9629 | -25.0076 | 0 | -0.0005 | 0.0005 | -0.0005 | 0 | -0.0026 | 0.0026 | -0.0026 | 00:00:00.100 | 00:00:00.100 | 2023-12-07 10:09:45.868 | 3.8601 | 0 | 0 | 0 | 0 | 0 | 0 | 0 | 0 | 24.8 | 24.8 | 24.8 | 0 | 0 | 0 | 0 | 0 | 0
1905 | 87 | 87 | 471 | 10 | 2 | 其它 | 静置 | 2023-12-07 10:09:46.263 | 完成 | 3.8659 | 4.0121 | 4.0121 | 0 | 0 | 0 | 0 | 0 | 0 | 0 | 0 | 0 | 0 | 00:00:01.500 | 00:00:01.500 | 2023-12-07 10:09:47.763 | 0 | 0 | 0 | 0 | 0 | 0 | 0 | 0 | 0 | 24.8 | 24.9 | 24.9 | 0 | 0 | 0 | 0 | 0 | 0
1906 | 88 | 88 | 472 | 10 | 2 | 充电 | 充电 CC | 2023-12-07 10:09:47.892 | 完成 | 4.0405 | 4.0939 | 4.0939 | 4.9852 | 4.9995 | 0.0004 | 0 | -0.0004 | 0.0004 | 0.0016 | 0 | -0.0016 | 0.0016 | 00:00:00.300 | 00:00:00.300 | 2023-12-07 10:09:48.192 | 4.0732 | 0 | 0 | 0 | 0 | 0 | 0 | 0 | 0 | 24.8 | 24.8 | 24.8 | 0 | 0 | 0 | 0 | 0 | 0
1907 | 89 | 89 | 472 | 10 | 2 | 其它 | 静置 | 2023-12-07 10:09:48.564 | 完成 | 4.0788 | 4.0788 | 4.0201 | 0 | 0 | 0 | 0 | 0 | 0 | 0 | 0 | 0 | 0 | 00:00:04.500 | 00:00:04.500 | 2023-12-07 10:09:53.064 | 0 | 0 | 0 | 0 | 0 | 0 | 0 | 0 | 0 | 24.8 | 24.8 | 24.9 | 0 | 0 | 0 | 0 | 0 | 0
1908 | 90 | 90 | 472 | 10 | 2 | 放电 | 放电 DC | 2023-12-07 10:09:53.173 | 完成 | 3.9946 | 3.9946 | 3.944 | -4.9852 | -4.9965 | 0 | -0.0004 | 0.0004 | -0.0004 | 0 | -0.0016 | 0.0016 | -0.0016 | 00:00:00.300 | 00:00:00.300 | 2023-12-07 10:09:53.473 | 3.9623 | 0 | 0 | 0 | 0 | 0 | 0 | 0 | 0 | 24.9 | 24.8 | 24.9 | 0 | 0 | 0 | 0 | 0 | 0
1909 | 91 | 91 | 472 | 10 | 2 | 其它 | 静置 | 2023-12-07 10:09:53.886 | 完成 | 3.96 | 4.019 | 4.0188 | 0 | 0 | 0 | 0 | 0 | 0 | 0 | 0 | 0 | 0 | 00:00:04.500 | 00:00:04.500 | 2023-12-07 10:09:58.386 | 0 | 0 | 0 | 0 | 0 | 0 | 0 | 0 | 0 | 24.8 | 24.8 | 24.9 | 0 | 0 | 0 | 0 | 0 | 0
1910 | 92 | 92 | 473 | 10 | 2 | 充电 | 充电 CC | 2023-12-07 10:09:58.572 | 完成 | 4.0728 | 4.1715 | 4.1715 | 9.9687 | 9.9966 | 0.0008 | 0 | -0.0008 | 0.0008 | 0.0034 | 0 | -0.0034 | 0.0034 | 00:00:00.300 | 00:00:00.300 | 2023-12-07 10:09:58.872 | 4.1354 | 0 | 0 | 0 | 0 | 0 | 0 | 0 | 0 | 24.8 | 24.8 | 24.8 | 0 | 0 | 0 | 0 | 0 | 0
1911 | 93 | 93 | 473 | 10 | 2 | 其它 | 静置 | 2023-12-07 10:09:59.270 | 完成 | 4.1402 | 4.1402 | 4.0218 | 0 | 0 | 0 | 0 | 0 | 0 | 0 | 0 | 0 | 0 | 00:00:04.500 | 00:00:04.500 | 2023-12-07 10:10:03.770 | 0 | 0 | 0 | 0 | 0 | 0 | 0 | 0 | 0 | 24.8 | 24.8 | 24.9 | 0 | 0 | 0 | 0 | 0 | 0
1912 | 94 | 94 | 473 | 10 | 2 | 放电 | 放电 DC | 2023-12-07 10:10:03.884 | 完成 | 3.9688 | 3.9688 | 3.8796 | -9.9785 | -9.9972 | 0 | -0.0008 | 0.0008 | -0.0008 | 0 | -0.0032 | 0.0032 | -0.0032 | 00:00:00.300 | 00:00:00.300 | 2023-12-07 10:10:04.184 | 3.9079 | 0 | 0 | 0 | 0 | 0 | 0 | 0 | 0 | 24.9 | 24.8 | 24.9 | 0 | 0 | 0 | 0 | 0 | 0
1913 | 95 | 95 | 473 | 10 | 2 | 其它 | 静置 | 2023-12-07 10:10:04.586 | 完成 | 3.9202 | 4.0185 | 4.0185 | 0 | 0 | 0 | 0 | 0 | 0 | 0 | 0 | 0 | 0 | 00:00:04.500 | 00:00:04.500 | 2023-12-07 10:10:09.086 | 0 | 0 | 0 | 0 | 0 | 0 | 0 | 0 | 0 | 24.8 | 24.8 | 24.9 | 0 | 0 | 0 | 0 | 0 | 0
1914 | 96 | 96 | 474 | 10 | 2 | 充电 | 充电 CC | 2023-12-07 10:10:09.270 | 完成 | 4.0998 | 4.2361 | 4.2361 | 14.963 | 14.9899 | 0.0011 | 0 | -0.0011 | 0.0011 | 0.0052 | 0 | -0.0052 | 0.0052 | 00:00:00.300 | 00:00:00.300 | 2023-12-07 10:10:09.570 | 4.1897 | 0 | 0 | 0 | 0 | 0 | 0 | 0 | 0 | 24.8 | 24.8 | 24.8 | 0 | 0 | 0 | 0 | 0 | 0
1915 | 97 | 97 | 474 | 10 | 2 | 其它 | 静置 | 2023-12-07 10:10:09.961 | 完成 | 4.1842 | 4.1842 | 4.0229 | 0 | 0 | 0 | 0 | 0 | 0 | 0 | 0 | 0 | 0 | 00:00:04.500 | 00:00:04.500 | 2023-12-07 10:10:14.461 | 0 | 0 | 0 | 0 | 0 | 0 | 0 | 0 | 0 | 24.8 | 24.8 | 24.9 | 0 | 0 | 0 | 0 | 0 | 0
1916 | 98 | 98 | 474 | 10 | 2 | 放电 | 放电 DC | 2023-12-07 10:10:14.669 | 完成 | 3.9426 | 3.9426 | 3.8255 | -14.9631 | -14.9989 | 0 | -0.0011 | 0.0011 | -0.0011 | 0 | -0.0047 | 0.0047 | -0.0047 | 00:00:00.300 | 00:00:00.300 | 2023-12-07 10:10:14.969 | 3.8575 | 0 | 0 | 0 | 0 | 0 | 0 | 0 | 0 | 24.8 | 24.8 | 24.9 | 0 | 0 | 0 | 0 | 0 | 0
1917 | 99 | 99 | 474 | 10 | 2 | 其它 | 静置 | 2023-12-07 10:10:15.369 | 完成 | 3.8912 | 4.0178 | 4.0178 | 0 | 0 | 0 | 0 | 0 | 0 | 0 | 0 | 0 | 0 | 00:00:04.500 | 00:00:04.500 | 2023-12-07 10:10:19.869 | 0 | 0 | 0 | 0 | 0 | 0 | 0 | 0 | 0 | 24.8 | 24.8 | 24.9 | 0 | 0 | 0 | 0 | 0 | 0
1918 | 100 | 100 | 475 | 10 | 2 | 充电 | 充电 CC | 2023-12-07 10:10:20.067 | 手动跳转 | 4.1262 | 4.3008 | 4.3008 | 19.9554 | 19.9941 | 0.0018 | 0 | -0.0018 | 0.0018 | 0.008 | 0 | -0.008 | 0.008 | 00:00:00.340 | 00:00:00.340 | 2023-12-07 10:10:20.407 | 4.2498 | 0 | 0 | 0 | 0 | 0 | 0 | 0 | 0 | 24.8 | 24.8 | 24.8 | 0 | 0 | 0 | 0 | 0 | 0
1919 | 101 | 101 | 475 | 10 | 2 | 其它 | 静置 | 2023-12-07 10:10:34.426 | 完成 | 4.0211 | 4.0211 | 4.0208 | 0 | 0 | 0 | 0 | 0 | 0 | 0 | 0 | 0 | 0 | 00:00:04.500 | 00:00:04.500 | 2023-12-07 10:10:38.926 | 0 | 0 | 0 | 0 | 0 | 0 | 0 | 0 | 0 | 24.9 | 24.9 | 24.9 | 0 | 0 | 0 | 0 | 0 | 0
1920 | 102 | 102 | 475 | 10 | 2 | 放电 | 放电 DC | 2023-12-07 10:10:39.069 | 完成 | 3.9133 | 3.9133 | 3.7769 | -19.9624 | -19.9974 | 0 | -0.0016 | 0.0016 | -0.0016 | 0 | -0.0063 | 0.0063 | -0.0063 | 00:00:00.300 | 00:00:00.300 | 2023-12-07 10:10:39.369 | 3.8087 | 0 | 0 | 0 | 0 | 0 | 0 | 0 | 0 | 24.8 | 24.8 | 24.8 | 0 | 0 | 0 | 0 | 0 | 0
1921 | 103 | 103 | 475 | 10 | 2 | 其它 | 静置 | 2023-12-07 10:10:39.781 | 完成 | 3.8671 | 4.0157 | 4.0157 | 0 | 0 | 0 | 0 | 0 | 0 | 0 | 0 | 0 | 0 | 00:00:04.500 | 00:00:04.500 | 2023-12-07 10:10:44.281 | 0 | 0 | 0 | 0 | 0 | 0 | 0 | 0 | 0 | 24.8 | 24.8 | 24.9 | 0 | 0 | 0 | 0 | 0 | 0
1922 | 104 | 104 | 476 | 10 | 2 | 充电 | 充电 CC | 2023-12-07 10:10:44.467 | 手动跳转 | 4.1514 | 4.3185 | 4.3185 | 24.9534 | 24.9927 | 0.0015 | 0 | -0.0015 | 0.0015 | 0.0065 | 0 | -0.0065 | 0.0065 | 00:00:00.220 | 00:00:00.220 | 2023-12-07 10:10:44.687 | 4.2603 | 0 | 0 | 0 | 0 | 0 | 0 | 0 | 0 | 24.8 | 24.8 | 24.8 | 0 | 0 | 0 | 0 | 0 | 0
1923 | 105 | 105 | 476 | 10 | 2 | 其它 | 静置 | 2023-12-07 10:10:53.128 | 完成 | 4.0199 | 4.0201 | 4.0197 | 0 | 0 | 0 | 0 | 0 | 0 | 0 | 0 | 0 | 0 | 00:00:04.500 | 00:00:04.500 | 2023-12-07 10:10:57.628 | 0 | 0 | 0 | 0 | 0 | 0 | 0 | 0 | 0 | 24.8 | 24.8 | 24.9 | 0 | 0 | 0 | 0 | 0 | 0
1924 | 106 | 106 | 476 | 10 | 2 | 放电 | 放电 DC | 2023-12-07 10:10:57.768 | 完成 | 3.8852 | 3.8852 | 3.7342 | -24.9686 | -24.9991 | 0 | -0.002 | 0.002 | -0.002 | 0 | -0.0078 | 0.0078 | -0.0078 | 00:00:00.300 | 00:00:00.300 | 2023-12-07 10:10:58.068 | 3.7613 | 0 | 0 | 0 | 0 | 0 | 0 | 0 | 0 | 24.8 | 24.8 | 24.8 | 0 | 0 | 0 | 0 | 0 | 0
1925 | 107 | 107 | 476 | 10 | 2 | 其它 | 静置 | 2023-12-07 10:10:58.469 | 完成 | 3.8492 | 4.0138 | 4.0138 | 0 | 0 | 0 | 0 | 0 | 0 | 0 | 0 | 0 | 0 | 00:00:04.500 | 00:00:04.500 | 2023-12-07 10:11:02.969 | 0 | 0 | 0 | 0 | 0 | 0 | 0 | 0 | 0 | 24.8 | 24.8 | 24.8 | 0 | 0 | 0 | 0 | 0 | 0
1926 | 108 | 108 | 477 | 10 | 2 | 充电 | 充电 CC | 2023-12-07 10:11:03.171 | 完成 | 4.0406 | 4.1075 | 4.1075 | 4.985 | 4.9995 | 0.0005 | 0 | -0.0005 | 0.0005 | 0.0028 | 0 | -0.0028 | 0.0028 | 00:00:00.500 | 00:00:00.500 | 2023-12-07 10:11:03.671 | 4.0729 | 0 | 0 | 0 | 0 | 0 | 0 | 0 | 0 | 24.8 | 24.8 | 24.8 | 0 | 0 | 0 | 0 | 0 | 0
1927 | 109 | 109 | 477 | 10 | 2 | 其它 | 静置 | 2023-12-07 10:11:04.064 | 完成 | 4.0887 | 4.0887 | 4.0176 | 0 | 0 | 0 | 0 | 0 | 0 | 0 | 0 | 0 | 0 | 00:00:07.500 | 00:00:07.500 | 2023-12-07 10:11:11.564 | 0 | 0 | 0 | 0 | 0 | 0 | 0 | 0 | 0 | 24.8 | 24.8 | 24.8 | 0 | 0 | 0 | 0 | 0 | 0
1928 | 110 | 110 | 477 | 10 | 2 | 放电 | 放电 DC | 2023-12-07 10:11:11.673 | 完成 | 3.9921 | 3.9921 | 3.9307 | -4.9909 | -4.9986 | 0 | -0.0005 | 0.0005 | -0.0005 | 0 | -0.0027 | 0.0027 | -0.0027 | 00:00:00.500 | 00:00:00.500 | 2023-12-07 10:11:12.173 | 3.9598 | 0 | 0 | 0 | 0 | 0 | 0 | 0 | 0 | 24.8 | 24.8 | 24.8 | 0 | 0 | 0 | 0 | 0 | 0
1929 | 111 | 111 | 477 | 10 | 2 | 其它 | 静置 | 2023-12-07 10:11:12.565 | 完成 | 3.9523 | 4.0166 | 4.0166 | 0 | 0 | 0 | 0 | 0 | 0 | 0 | 0 | 0 | 0 | 00:00:07.500 | 00:00:07.500 | 2023-12-07 10:11:20.065 | 0 | 0 | 0 | 0 | 0 | 0 | 0 | 0 | 0 | 24.8 | 24.8 | 24.8 | 0 | 0 | 0 | 0 | 0 | 0
1930 | 112 | 112 | 478 | 10 | 2 | 充电 | 充电 CC | 2023-12-07 10:11:20.265 | 完成 | 4.0707 | 4.1922 | 4.1922 | 9.9764 | 9.9993 | 0.0013 | 0 | -0.0013 | 0.0013 | 0.0057 | 0 | -0.0057 | 0.0057 | 00:00:00.500 | 00:00:00.500 | 2023-12-07 10:11:20.765 | 4.1606 | 0 | 0 | 0 | 0 | 0 | 0 | 0 | 0 | 24.8 | 24.8 | 24.8 | 0 | 0 | 0 | 0 | 0 | 0
1931 | 113 | 113 | 478 | 10 | 2 | 其它 | 静置 | 2023-12-07 10:11:21.165 | 完成 | 4.1515 | 4.1515 | 4.0194 | 0 | 0 | 0 | 0 | 0 | 0 | 0 | 0 | 0 | 0 | 00:00:07.500 | 00:00:07.500 | 2023-12-07 10:11:28.665 | 0 | 0 | 0 | 0 | 0 | 0 | 0 | 0 | 0 | 24.8 | 24.8 | 24.8 | 0 | 0 | 0 | 0 | 0 | 0
1932 | 114 | 114 | 478 | 10 | 2 | 放电 | 放电 DC | 2023-12-07 10:11:28.868 | 完成 | 3.9663 | 3.9663 | 3.8635 | -9.9818 | -10.0001 | 0 | -0.0013 | 0.0013 | -0.0013 | 0 | -0.0054 | 0.0054 | -0.0054 | 00:00:00.500 | 00:00:00.500 | 2023-12-07 10:11:29.368 | 3.8833 | 0 | 0 | 0 | 0 | 0 | 0 | 0 | 0 | 24.8 | 24.8 | 24.8 | 0 | 0 | 0 | 0 | 0 | 0
1933 | 115 | 115 | 478 | 10 | 2 | 其它 | 静置 | 2023-12-07 10:11:29.770 | 完成 | 3.9107 | 4.0163 | 4.0163 | 0 | 0 | 0 | 0 | 0 | 0 | 0 | 0 | 0 | 0 | 00:00:07.500 | 00:00:07.500 | 2023-12-07 10:11:37.270 | 0 | 0 | 0 | 0 | 0 | 0 | 0 | 0 | 0 | 24.8 | 24.8 | 24.8 | 0 | 0 | 0 | 0 | 0 | 0
1934 | 116 | 116 | 479 | 10 | 2 | 充电 | 充电 CC | 2023-12-07 10:11:37.465 | 完成 | 4.0977 | 4.2609 | 4.2609 | 14.9697 | 14.9993 | 0.002 | 0 | -0.002 | 0.002 | 0.0087 | 0 | -0.0087 | 0.0087 | 00:00:00.500 | 00:00:00.500 | 2023-12-07 10:11:37.965 | 4.2258 | 0 | 0 | 0 | 0 | 0 | 0 | 0 | 0 | 24.8 | 24.8 | 24.8 | 0 | 0 | 0 | 0 | 0 | 0
1935 | 117 | 117 | 479 | 10 | 2 | 其它 | 静置 | 2023-12-07 10:11:38.367 | 完成 | 4.1968 | 4.1968 | 4.0202 | 0 | 0 | 0 | 0 | 0 | 0 | 0 | 0 | 0 | 0 | 00:00:07.500 | 00:00:07.500 | 2023-12-07 10:11:45.867 | 0 | 0 | 0 | 0 | 0 | 0 | 0 | 0 | 0 | 24.8 | 24.8 | 24.8 | 0 | 0 | 0 | 0 | 0 | 0
1936 | 118 | 118 | 479 | 10 | 2 | 放电 | 放电 DC | 2023-12-07 10:11:46.066 | 完成 | 3.9398 | 3.9398 | 3.8097 | -14.9646 | -14.9976 | 0 | -0.002 | 0.002 | -0.002 | 0 | -0.0079 | 0.0079 | -0.0079 | 00:00:00.500 | 00:00:00.500 | 2023-12-07 10:11:46.566 | 3.828 | 0 | 0 | 0 | 0 | 0 | 0 | 0 | 0 | 24.7 | 24.7 | 24.8 | 0 | 0 | 0 | 0 | 0 | 0
1937 | 119 | 119 | 479 | 10 | 2 | 其它 | 静置 | 2023-12-07 10:11:46.967 | 完成 | 3.8817 | 4.0156 | 4.0156 | 0 | 0 | 0 | 0 | 0 | 0 | 0 | 0 | 0 | 0 | 00:00:07.500 | 00:00:07.500 | 2023-12-07 10:11:54.467 | 0 | 0 | 0 | 0 | 0 | 0 | 0 | 0 | 0 | 24.7 | 24.8 | 24.8 | 0 | 0 | 0 | 0 | 0 | 0
1938 | 120 | 120 | 480 | 10 | 2 | 充电 | 充电 CC | 2023-12-07 10:11:54.667 | 手动跳转 | 4.1241 | 4.3007 | 4.3007 | 19.9524 | 19.9965 | 0.0019 | 0 | -0.0019 | 0.0019 | 0.0082 | 0 | -0.0082 | 0.0082 | 00:00:00.350 | 00:00:00.350 | 2023-12-07 10:11:55.017 | 4.2477 | 0 | 0 | 0 | 0 | 0 | 0 | 0 | 0 | 24.7 | 24.7 | 24.8 | 0 | 0 | 0 | 0 | 0 | 0
1939 | 121 | 121 | 480 | 10 | 2 | 其它 | 静置 | 2023-12-07 10:12:26.749 | 完成 | 4.0178 | 4.0178 | 4.0176 | 0 | 0 | 0 | 0 | 0 | 0 | 0 | 0 | 0 | 0 | 00:00:07.500 | 00:00:07.500 | 2023-12-07 10:12:34.249 | 0 | 0 | 0 | 0 | 0 | 0 | 0 | 0 | 0 | 24.7 | 24.8 | 24.8 | 0 | 0 | 0 | 0 | 0 | 0
1940 | 122 | 122 | 480 | 10 | 2 | 放电 | 放电 DC | 2023-12-07 10:12:34.363 | 完成 | 3.91 | 3.91 | 3.7609 | -19.9561 | -19.9975 | 0 | -0.0027 | 0.0027 | -0.0027 | 0 | -0.0105 | 0.0105 | -0.0105 | 00:00:00.500 | 00:00:00.500 | 2023-12-07 10:12:34.863 | 3.7794 | 0 | 0 | 0 | 0 | 0 | 0 | 0 | 0 | 24.7 | 24.8 | 24.8 | 0 | 0 | 0 | 0 | 0 | 0
1941 | 123 | 123 | 480 | 10 | 2 | 其它 | 静置 | 2023-12-07 10:12:35.281 | 完成 | 3.8571 | 4.0128 | 4.0128 | 0 | 0 | 0 | 0 | 0 | 0 | 0 | 0 | 0 | 0 | 00:00:07.500 | 00:00:07.500 | 2023-12-07 10:12:42.781 | 0 | 0 | 0 | 0 | 0 | 0 | 0 | 0 | 0 | 24.7 | 24.8 | 24.8 | 0 | 0 | 0 | 0 | 0 | 0
1942 | 124 | 124 | 481 | 10 | 2 | 充电 | 充电 CC | 2023-12-07 10:12:42.970 | 手动跳转 | 4.1486 | 4.3179 | 4.3179 | 24.9563 | 24.9909 | 0.0015 | 0 | -0.0015 | 0.0015 | 0.0065 | 0 | -0.0065 | 0.0065 | 00:00:00.220 | 00:00:00.220 | 2023-12-07 10:12:43.190 | 4.2579 | 0 | 0 | 0 | 0 | 0 | 0 | 0 | 0 | 24.7 | 24.7 | 24.8 | 0 | 0 | 0 | 0 | 0 | 0
1943 | 125 | 125 | 481 | 10 | 2 | 其它 | 静置 | 2023-12-07 10:12:52.173 | 完成 | 4.0166 | 4.0166 | 4.0163 | 0 | 0 | 0 | 0 | 0 | 0 | 0 | 0 | 0 | 0 | 00:00:07.500 | 00:00:07.500 | 2023-12-07 10:12:59.673 | 0 | 0 | 0 | 0 | 0 | 0 | 0 | 0 | 0 | 24.8 | 24.7 | 24.8 | 0 | 0 | 0 | 0 | 0 | 0
1944 | 126 | 126 | 481 | 10 | 2 | 放电 | 放电 DC | 2023-12-07 10:12:59.776 | 完成 | 3.8812 | 3.8812 | 3.7183 | -24.9676 | -25.0009 | 0 | -0.0034 | 0.0034 | -0.0034 | 0 | -0.013 | 0.013 | -0.013 | 00:00:00.500 | 00:00:00.500 | 2023-12-07 10:13:00.276 | 3.7362 | 0 | 0 | 0 | 0 | 0 | 0 | 0 | 0 | 24.8 | 24.7 | 24.8 | 0 | 0 | 0 | 0 | 0 | 0
1945 | 127 | 127 | 481 | 10 | 2 | 其它 | 静置 | 2023-12-07 10:13:00.671 | 完成 | 3.8389 | 4.0106 | 4.0106 | 0 | 0 | 0 | 0 | 0 | 0 | 0 | 0 | 0 | 0 | 00:00:07.500 | 00:00:07.500 | 2023-12-07 10:13:08.171 | 0 | 0 | 0 | 0 | 0 | 0 | 0 | 0 | 0 | 24.7 | 24.8 | 24.8 | 0 | 0 | 0 | 0 | 0 | 0
1946 | 128 | 128 | 482 | 10 | 2 | 充电 | 充电 CC | 2023-12-07 10:13:08.366 | 完成 | 4.0374 | 4.1125 | 4.1125 | 4.9854 | 5.0001 | 0.0009 | 0 | -0.0009 | 0.0009 | 0.0039 | 0 | -0.0039 | 0.0039 | 00:00:00.700 | 00:00:00.700 | 2023-12-07 10:13:09.066 | 4.0882 | 0 | 0 | 0 | 0 | 0 | 0 | 0 | 0 | 24.7 | 24.7 | 24.7 | 0 | 0 | 0 | 0 | 0 | 0
1947 | 129 | 129 | 482 | 10 | 2 | 其它 | 静置 | 2023-12-07 10:13:09.467 | 完成 | 4.0911 | 4.0911 | 4.0141 | 0 | 0 | 0 | 0 | 0 | 0 | 0 | 0 | 0 | 0 | 00:00:10.500 | 00:00:10.500 | 2023-12-07 10:13:19.967 | 0 | 0 | 0 | 0 | 0 | 0 | 0 | 0 | 0 | 24.7 | 24.7 | 24.8 | 0 | 0 | 0 | 0 | 0 | 0
1948 | 130 | 130 | 482 | 10 | 2 | 放电 | 放电 DC | 2023-12-07 10:13:20.170 | 完成 | 3.9886 | 3.9886 | 3.9214 | -4.9788 | -5.0006 | 0 | -0.0009 | 0.0009 | -0.0009 | 0 | -0.0038 | 0.0038 | -0.0038 | 00:00:00.700 | 00:00:00.700 | 2023-12-07 10:13:20.870 | 3.9395 | 0 | 0 | 0 | 0 | 0 | 0 | 0 | 0 | 24.8 | 24.7 | 24.8 | 0 | 0 | 0 | 0 | 0 | 0
1949 | 131 | 131 | 482 | 10 | 2 | 其它 | 静置 | 2023-12-07 10:13:21.272 | 完成 | 3.9451 | 4.0131 | 4.013 | 0 | 0 | 0 | 0 | 0 | 0 | 0 | 0 | 0 | 0 | 00:00:10.500 | 00:00:10.500 | 2023-12-07 10:13:31.772 | 0 | 0 | 0 | 0 | 0 | 0 | 0 | 0 | 0 | 24.7 | 24.8 | 24.8 | 0 | 0 | 0 | 0 | 0 | 0
1950 | 132 | 132 | 483 | 10 | 2 | 充电 | 充电 CC | 2023-12-07 10:13:31.963 | 完成 | 4.0672 | 4.2013 | 4.2013 | 9.9699 | 9.9979 | 0.0019 | 0 | -0.0019 | 0.0019 | 0.008 | 0 | -0.008 | 0.008 | 00:00:00.700 | 00:00:00.700 | 2023-12-07 10:13:32.663 | 4.1694 | 0 | 0 | 0 | 0 | 0 | 0 | 0 | 0 | 24.7 | 24.7 | 24.7 | 0 | 0 | 0 | 0 | 0 | 0
1951 | 133 | 133 | 483 | 10 | 2 | 其它 | 静置 | 2023-12-07 10:13:33.069 | 完成 | 4.1564 | 4.1564 | 4.0157 | 0 | 0 | 0 | 0 | 0 | 0 | 0 | 0 | 0 | 0 | 00:00:10.500 | 00:00:10.500 | 2023-12-07 10:13:43.569 | 0 | 0 | 0 | 0 | 0 | 0 | 0 | 0 | 0 | 24.7 | 24.7 | 24.8 | 0 | 0 | 0 | 0 | 0 | 0
1952 | 134 | 134 | 483 | 10 | 2 | 放电 | 放电 DC | 2023-12-07 10:13:43.767 | 完成 | 3.9628 | 3.9628 | 3.8538 | -9.9797 | -9.9989 | 0 | -0.0019 | 0.0019 | -0.0019 | 0 | -0.0075 | 0.0075 | -0.0075 | 00:00:00.700 | 00:00:00.700 | 2023-12-07 10:13:44.467 | 3.8714 | 0 | 0 | 0 | 0 | 0 | 0 | 0 | 0 | 24.7 | 24.7 | 24.8 | 0 | 0 | 0 | 0 | 0 | 0
1953 | 135 | 135 | 483 | 10 | 2 | 其它 | 静置 | 2023-12-07 10:13:44.876 | 完成 | 3.9033 | 4.0128 | 4.0127 | 0 | 0 | 0 | 0 | 0 | 0 | 0 | 0 | 0 | 0 | 00:00:10.500 | 00:00:10.500 | 2023-12-07 10:13:55.376 | 0 | 0 | 0 | 0 | 0 | 0 | 0 | 0 | 0 | 24.7 | 24.7 | 24.8 | 0 | 0 | 0 | 0 | 0 | 0
1954 | 136 | 136 | 484 | 10 | 2 | 充电 | 充电 CC | 2023-12-07 10:13:55.568 | 完成 | 4.0942 | 4.272 | 4.272 | 14.969 | 14.9974 | 0.0028 | 0 | -0.0028 | 0.0028 | 0.0123 | 0 | -0.0123 | 0.0123 | 00:00:00.700 | 00:00:00.700 | 2023-12-07 10:13:56.268 | 4.2368 | 0 | 0 | 0 | 0 | 0 | 0 | 0 | 0 | 24.8 | 24.7 | 24.8 | 0 | 0 | 0 | 0 | 0 | 0
1955 | 137 | 137 | 484 | 10 | 2 | 其它 | 静置 | 2023-12-07 10:13:56.670 | 完成 | 4.2032 | 4.2032 | 4.0167 | 0 | 0 | 0 | 0 | 0 | 0 | 0 | 0 | 0 | 0 | 00:00:10.500 | 00:00:10.500 | 2023-12-07 10:14:07.170 | 0 | 0 | 0 | 0 | 0 | 0 | 0 | 0 | 0 | 24.7 | 24.7 | 24.8 | 0 | 0 | 0 | 0 | 0 | 0
1956 | 138 | 138 | 484 | 10 | 2 | 放电 | 放电 DC | 2023-12-07 10:14:07.366 | 完成 | 3.9361 | 3.9361 | 3.7999 | -14.9709 | -14.9996 | 0 | -0.0028 | 0.0028 | -0.0028 | 0 | -0.0111 | 0.0111 | -0.0111 | 00:00:00.700 | 00:00:00.700 | 2023-12-07 10:14:08.066 | 3.8164 | 0 | 0 | 0 | 0 | 0 | 0 | 0 | 0 | 24.7 | 24.7 | 24.7 | 0 | 0 | 0 | 0 | 0 | 0
1957 | 139 | 139 | 484 | 10 | 2 | 其它 | 静置 | 2023-12-07 10:14:08.462 | 完成 | 3.8747 | 4.0121 | 4.0121 | 0 | 0 | 0 | 0 | 0 | 0 | 0 | 0 | 0 | 0 | 00:00:10.500 | 00:00:10.500 | 2023-12-07 10:14:18.962 | 0 | 0 | 0 | 0 | 0 | 0 | 0 | 0 | 0 | 24.7 | 24.7 | 24.8 | 0 | 0 | 0 | 0 | 0 | 0
1958 | 140 | 140 | 485 | 10 | 2 | 充电 | 充电 CC | 2023-12-07 10:14:19.165 | 手动跳转 | 4.1209 | 4.3014 | 4.3014 | 19.9559 | 19.9972 | 0.002 | 0 | -0.002 | 0.002 | 0.0087 | 0 | -0.0087 | 0.0087 | 00:00:00.370 | 00:00:00.370 | 2023-12-07 10:14:19.535 | 4.2574 | 0 | 0 | 0 | 0 | 0 | 0 | 0 | 0 | 24.7 | 24.7 | 24.7 | 0 | 0 | 0 | 0 | 0 | 0
1959 | 141 | 141 | 485 | 10 | 2 | 其它 | 静置 | 2023-12-07 10:14:37.030 | 完成 | 4.0148 | 4.0149 | 4.0145 | 0 | 0 | 0 | 0 | 0 | 0 | 0 | 0 | 0 | 0 | 00:00:10.500 | 00:00:10.500 | 2023-12-07 10:14:47.530 | 0 | 0 | 0 | 0 | 0 | 0 | 0 | 0 | 0 | 24.7 | 24.7 | 24.8 | 0 | 0 | 0 | 0 | 0 | 0
1960 | 142 | 142 | 485 | 10 | 2 | 放电 | 放电 DC | 2023-12-07 10:14:47.680 | 完成 | 3.9065 | 3.9065 | 3.7513 | -19.9589 | -19.9995 | 0 | -0.0038 | 0.0038 | -0.0038 | 0 | -0.0146 | 0.0146 | -0.0146 | 00:00:00.700 | 00:00:00.700 | 2023-12-07 10:14:48.380 | 3.7651 | 0 | 0 | 0 | 0 | 0 | 0 | 0 | 0 | 24.7 | 24.7 | 24.7 | 0 | 0 | 0 | 0 | 0 | 0
1961 | 143 | 143 | 485 | 10 | 2 | 其它 | 静置 | 2023-12-07 10:14:48.768 | 完成 | 3.8501 | 4.0096 | 4.0096 | 0 | 0 | 0 | 0 | 0 | 0 | 0 | 0 | 0 | 0 | 00:00:10.500 | 00:00:10.500 | 2023-12-07 10:14:59.268 | 0 | 0 | 0 | 0 | 0 | 0 | 0 | 0 | 0 | 24.7 | 24.7 | 24.7 | 0 | 0 | 0 | 0 | 0 | 0
1962 | 144 | 144 | 486 | 10 | 2 | 充电 | 充电 CC | 2023-12-07 10:14:59.467 | 手动跳转 | 4.1455 | 4.3186 | 4.3186 | 24.9479 | 24.9915 | 0.0015 | 0 | -0.0015 | 0.0015 | 0.0067 | 0 | -0.0067 | 0.0067 | 00:00:00.230 | 00:00:00.230 | 2023-12-07 10:14:59.697 | 4.255 | 0 | 0 | 0 | 0 | 0 | 0 | 0 | 0 | 24.7 | 24.7 | 24.7 | 0 | 0 | 0 | 0 | 0 | 0
1963 | 145 | 145 | 486 | 10 | 2 | 其它 | 静置 | 2023-12-07 10:15:10.687 | 完成 | 4.0128 | 4.0128 | 4.0125 | 0 | 0 | 0 | 0 | 0 | 0 | 0 | 0 | 0 | 0 | 00:00:10.500 | 00:00:10.500 | 2023-12-07 10:15:21.187 | 0 | 0 | 0 | 0 | 0 | 0 | 0 | 0 | 0 | 24.7 | 24.7 | 24.7 | 0 | 0 | 0 | 0 | 0 | 0
1964 | 146 | 146 | 486 | 10 | 2 | 放电 | 放电 DC | 2023-12-07 10:15:21.362 | 完成 | 3.8773 | 3.8773 | 3.7081 | -24.9838 | -25.0079 | 0 | -0.0047 | 0.0047 | -0.0047 | 0 | -0.0181 | 0.0181 | -0.0181 | 00:00:00.700 | 00:00:00.700 | 2023-12-07 10:15:22.062 | 3.7235 | 0 | 0 | 0 | 0 | 0 | 0 | 0 | 0 | 24.6 | 24.6 | 24.7 | 0 | 0 | 0 | 0 | 0 | 0
1965 | 147 | 147 | 486 | 10 | 2 | 其它 | 静置 | 2023-12-07 10:15:22.468 | 完成 | 3.8303 | 4.0067 | 4.0065 | 0 | 0 | 0 | 0 | 0 | 0 | 0 | 0 | 0 | 0 | 00:00:10.500 | 00:00:10.500 | 2023-12-07 10:15:32.968 | 0 | 0 | 0 | 0 | 0 | 0 | 0 | 0 | 0 | 24.6 | 24.7 | 24.7 | 0 | 0 | 0 | 0 | 0 | 0
1966 | 148 | 148 | 487 | 10 | 2 | 充电 | 充电 CC | 2023-12-07 10:15:33.165 | 完成 | 4.0335 | 4.116 | 4.116 | 4.9752 | 4.9991 | 0.0013 | 0 | -0.0013 | 0.0013 | 0.0056 | 0 | -0.0056 | 0.0056 | 00:00:01.000 | 00:00:01.000 | 2023-12-07 10:15:34.165 | 4.1003 | 0 | 0 | 0 | 0 | 0 | 0 | 0 | 0 | 24.6 | 24.6 | 24.7 | 0 | 0 | 0 | 0 | 0 | 0
1967 | 149 | 149 | 487 | 10 | 2 | 其它 | 静置 | 2023-12-07 10:15:34.574 | 完成 | 4.0922 | 4.0922 | 4.0102 | 0 | 0 | 0 | 0 | 0 | 0 | 0 | 0 | 0 | 0 | 00:00:15.000 | 00:00:15.000 | 2023-12-07 10:15:49.574 | 0 | 0 | 0 | 0 | 0 | 0 | 0 | 0 | 0 | 24.6 | 24.7 | 24.7 | 0 | 0 | 0 | 0 | 0 | 0
1968 | 150 | 150 | 487 | 10 | 2 | 放电 | 放电 DC | 2023-12-07 10:15:49.772 | 完成 | 3.9844 | 3.9844 | 3.9133 | -4.9805 | -4.9976 | 0 | -0.0013 | 0.0013 | -0.0013 | 0 | -0.0054 | 0.0054 | -0.0054 | 00:00:01.000 | 00:00:01.000 | 2023-12-07 10:15:50.772 | 3.923 | 0 | 0 | 0 | 0 | 0 | 0 | 0 | 0 | 24.6 | 24.7 | 24.7 | 0 | 0 | 0 | 0 | 0 | 0
1969 | 151 | 151 | 487 | 10 | 2 | 其它 | 静置 | 2023-12-07 10:15:51.168 | 完成 | 3.9384 | 4.009 | 4.009 | 0 | 0 | 0 | 0 | 0 | 0 | 0 | 0 | 0 | 0 | 00:00:15.000 | 00:00:15.000 | 2023-12-07 10:16:06.168 | 0 | 0 | 0 | 0 | 0 | 0 | 0 | 0 | 0 | 24.7 | 24.7 | 24.7 | 0 | 0 | 0 | 0 | 0 | 0
1970 | 152 | 152 | 488 | 10 | 2 | 充电 | 充电 CC | 2023-12-07 10:16:06.364 | 完成 | 4.0634 | 4.2083 | 4.2083 | 9.9827 | 9.999 | 0.0027 | 0 | -0.0027 | 0.0027 | 0.0115 | 0 | -0.0115 | 0.0115 | 00:00:01.000 | 00:00:01.000 | 2023-12-07 10:16:07.364 | 4.1855 | 0 | 0 | 0 | 0 | 0 | 0 | 0 | 0 | 24.7 | 24.7 | 24.7 | 0 | 0 | 0 | 0 | 0 | 0
1971 | 153 | 153 | 488 | 10 | 2 | 其它 | 静置 | 2023-12-07 10:16:07.781 | 完成 | 4.1605 | 4.1605 | 4.0121 | 0 | 0 | 0 | 0 | 0 | 0 | 0 | 0 | 0 | 0 | 00:00:15.000 | 00:00:15.000 | 2023-12-07 10:16:22.781 | 0 | 0 | 0 | 0 | 0 | 0 | 0 | 0 | 0 | 24.6 | 24.7 | 24.7 | 0 | 0 | 0 | 0 | 0 | 0
1972 | 154 | 154 | 488 | 10 | 2 | 放电 | 放电 DC | 2023-12-07 10:16:22.972 | 完成 | 3.9586 | 3.9586 | 3.8448 | -9.9856 | -10.0018 | 0 | -0.0027 | 0.0027 | -0.0027 | 0 | -0.0107 | 0.0107 | -0.0107 | 00:00:01.000 | 00:00:01.000 | 2023-12-07 10:16:23.972 | 3.8561 | 0 | 0 | 0 | 0 | 0 | 0 | 0 | 0 | 24.6 | 24.6 | 24.7 | 0 | 0 | 0 | 0 | 0 | 0
1973 | 155 | 155 | 488 | 10 | 2 | 其它 | 静置 | 2023-12-07 10:16:24.363 | 完成 | 3.8961 | 4.0088 | 4.0088 | 0 | 0 | 0 | 0 | 0 | 0 | 0 | 0 | 0 | 0 | 00:00:15.000 | 00:00:15.000 | 2023-12-07 10:16:39.363 | 0 | 0 | 0 | 0 | 0 | 0 | 0 | 0 | 0 | 24.6 | 24.7 | 24.7 | 0 | 0 | 0 | 0 | 0 | 0
1974 | 156 | 156 | 489 | 10 | 2 | 充电 | 充电 CC | 2023-12-07 10:16:39.578 | 完成 | 4.0906 | 4.2813 | 4.2813 | 14.9675 | 15 | 0.0041 | 0 | -0.0041 | 0.0041 | 0.0176 | 0 | -0.0176 | 0.0176 | 00:00:01.000 | 00:00:01.000 | 2023-12-07 10:16:40.578 | 4.2547 | 0 | 0 | 0 | 0 | 0 | 0 | 0 | 0 | 24.6 | 24.6 | 24.6 | 0 | 0 | 0 | 0 | 0 | 0
1975 | 157 | 157 | 489 | 10 | 2 | 其它 | 静置 | 2023-12-07 10:16:40.973 | 完成 | 4.2093 | 4.2093 | 4.0131 | 0 | 0 | 0 | 0 | 0 | 0 | 0 | 0 | 0 | 0 | 00:00:15.000 | 00:00:15.000 | 2023-12-07 10:16:55.973 | 0 | 0 | 0 | 0 | 0 | 0 | 0 | 0 | 0 | 24.6 | 24.7 | 24.7 | 0 | 0 | 0 | 0 | 0 | 0
1976 | 158 | 158 | 489 | 10 | 2 | 放电 | 放电 DC | 2023-12-07 10:16:56.167 | 完成 | 3.9323 | 3.9323 | 3.7906 | -14.9568 | -14.9975 | 0 | -0.0041 | 0.0041 | -0.0041 | 0 | -0.0158 | 0.0158 | -0.0158 | 00:00:01.000 | 00:00:01.000 | 2023-12-07 10:16:57.167 | 3.8025 | 0 | 0 | 0 | 0 | 0 | 0 | 0 | 0 | 24.6 | 24.6 | 24.7 | 0 | 0 | 0 | 0 | 0 | 0
1977 | 159 | 159 | 489 | 10 | 2 | 其它 | 静置 | 2023-12-07 10:16:57.573 | 完成 | 3.8666 | 4.0081 | 4.0079 | 0 | 0 | 0 | 0 | 0 | 0 | 0 | 0 | 0 | 0 | 00:00:15.000 | 00:00:15.000 | 2023-12-07 10:17:12.573 | 0 | 0 | 0 | 0 | 0 | 0 | 0 | 0 | 0 | 24.6 | 24.7 | 24.7 | 0 | 0 | 0 | 0 | 0 | 0
1978 | 160 | 160 | 490 | 10 | 2 | 充电 | 充电 CC | 2023-12-07 10:17:12.769 | 手动跳转 | 4.1171 | 4.3066 | 4.3066 | 19.9543 | 19.9979 | 0.0023 | 0 | -0.0023 | 0.0023 | 0.0103 | 0 | -0.0103 | 0.0103 | 00:00:00.440 | 00:00:00.440 | 2023-12-07 10:17:13.209 | 4.254 | 0 | 0 | 0 | 0 | 0 | 0 | 0 | 0 | 24.6 | 24.6 | 24.6 | 0 | 0 | 0 | 0 | 0 | 0
1979 | 161 | 161 | 490 | 10 | 2 | 其它 | 静置 | 2023-12-07 10:36:32.240 | 完成 | 4.0022 | 4.0022 | 4.002 | 0 | 0 | 0 | 0 | 0 | 0 | 0 | 0 | 0 | 0 | 00:00:15.000 | 00:00:15.000 | 2023-12-07 10:36:47.240 | 0 | 0 | 0 | 0 | 0 | 0 | 0 | 0 | 0 | 24.3 | 24.3 | 24.3 | 0 | 0 | 0 | 0 | 0 | 0
1980 | 162 | 162 | 490 | 10 | 2 | 放电 | 放电 DC | 2023-12-07 10:36:47.367 | 完成 | 3.8914 | 3.8914 | 3.7288 | -19.9627 | -19.9986 | 0 | -0.0055 | 0.0055 | -0.0055 | 0 | -0.0208 | 0.0208 | -0.0208 | 00:00:01.000 | 00:00:01.000 | 2023-12-07 10:36:48.367 | 3.7411 | 0 | 0 | 0 | 0 | 0 | 0 | 0 | 0 | 24.2 | 24.2 | 24.2 | 0 | 0 | 0 | 0 | 0 | 0
1981 | 163 | 163 | 490 | 10 | 2 | 其它 | 静置 | 2023-12-07 10:36:48.770 | 完成 | 3.8303 | 3.9969 | 3.9969 | 0 | 0 | 0 | 0 | 0 | 0 | 0 | 0 | 0 | 0 | 00:00:15.000 | 00:00:15.000 | 2023-12-07 10:37:03.770 | 0 | 0 | 0 | 0 | 0 | 0 | 0 | 0 | 0 | 24.2 | 24.2 | 24.3 | 0 | 0 | 0 | 0 | 0 | 0
1982 | 164 | 164 | 491 | 10 | 2 | 充电 | 充电 CC | 2023-12-07 10:37:03.964 | 手动跳转 | 4.1359 | 4.316 | 4.316 | 24.9325 | 24.9925 | 0.0016 | 0 | -0.0016 | 0.0016 | 0.007 | 0 | -0.007 | 0.007 | 00:00:00.240 | 00:00:00.240 | 2023-12-07 10:37:04.204 | 4.2551 | 0 | 0 | 0 | 0 | 0 | 0 | 0 | 0 | 24.2 | 24.2 | 24.3 | 0 | 0 | 0 | 0 | 0 | 0
1983 | 165 | 165 | 491 | 10 | 2 | 其它 | 静置 | 2023-12-07 10:38:26.070 | 完成 | 4 | 4 | 3.9999 | 0 | 0 | 0 | 0 | 0 | 0 | 0 | 0 | 0 | 0 | 00:00:15.000 | 00:00:15.000 | 2023-12-07 10:38:41.070 | 0 | 0 | 0 | 0 | 0 | 0 | 0 | 0 | 0 | 24.3 | 24.3 | 24.3 | 0 | 0 | 0 | 0 | 0 | 0
1984 | 166 | 166 | 491 | 10 | 2 | 放电 | 放电 DC | 2023-12-07 10:38:41.172 | 完成 | 3.8615 | 3.8615 | 3.6851 | -24.9595 | -25.0002 | 0 | -0.0069 | 0.0069 | -0.0069 | 0 | -0.0257 | 0.0257 | -0.0257 | 00:00:01.000 | 00:00:01.000 | 2023-12-07 10:38:42.172 | 3.6981 | 0 | 0 | 0 | 0 | 0 | 0 | 0 | 0 | 24.2 | 24.2 | 24.3 | 0 | 0 | 0 | 0 | 0 | 0
1985 | 167 | 167 | 491 | 10 | 2 | 其它 | 静置 | 2023-12-07 10:38:42.564 | 完成 | 3.8106 | 3.9934 | 3.9934 | 0 | 0 | 0 | 0 | 0 | 0 | 0 | 0 | 0 | 0 | 00:00:15.000 | 00:00:15.000 | 2023-12-07 10:38:57.564 | 0 | 0 | 0 | 0 | 0 | 0 | 0 | 0 | 0 | 24.2 | 24.3 | 24.3 | 0 | 0 | 0 | 0 | 0 | 0
1986 | 168 | 168 | 492 | 10 | 2 | 充电 | 充电 CC | 2023-12-07 10:38:57.772 | 完成 | 4.0208 | 4.1228 | 4.1228 | 4.9809 | 4.9997 | 0.0041 | 0 | -0.0041 | 0.0041 | 0.0171 | 0 | -0.0171 | 0.0171 | 00:00:03.000 | 00:00:03.000 | 2023-12-07 10:39:00.772 | 4.1133 | 0 | 0 | 0 | 0 | 0 | 0 | 0 | 0 | 24.2 | 24.2 | 24.3 | 0 | 0 | 0 | 0 | 0 | 0
1987 | 169 | 169 | 492 | 10 | 2 | 其它 | 静置 | 2023-12-07 10:39:01.164 | 完成 | 4.0967 | 4.0967 | 3.9983 | 0 | 0 | 0 | 0 | 0 | 0 | 0 | 0 | 0 | 0 | 00:00:45.000 | 00:00:45.000 | 2023-12-07 10:39:46.164 | 0 | 0 | 0 | 0 | 0 | 0 | 0 | 0 | 0 | 24.2 | 24.3 | 24.3 | 0 | 0 | 0 | 0 | 0 | 0
1988 | 170 | 170 | 492 | 10 | 2 | 放电 | 放电 DC | 2023-12-07 10:39:46.371 | 完成 | 3.9723 | 3.9723 | 3.8896 | -4.9889 | -4.999 | 0 | -0.0041 | 0.0041 | -0.0041 | 0 | -0.0162 | 0.0162 | -0.0162 | 00:00:03.000 | 00:00:03.000 | 2023-12-07 10:39:49.371 | 3.8952 | 0 | 0 | 0 | 0 | 0 | 0 | 0 | 0 | 24.3 | 24.2 | 24.3 | 0 | 0 | 0 | 0 | 0 | 0
1989 | 171 | 171 | 492 | 10 | 2 | 其它 | 静置 | 2023-12-07 10:39:49.767 | 完成 | 3.9163 | 3.9962 | 3.9962 | 0 | 0 | 0 | 0 | 0 | 0 | 0 | 0 | 0 | 0 | 00:00:45.000 | 00:00:45.000 | 2023-12-07 10:40:34.767 | 0 | 0 | 0 | 0 | 0 | 0 | 0 | 0 | 0 | 24.3 | 24.3 | 24.4 | 0 | 0 | 0 | 0 | 0 | 0
1990 | 172 | 172 | 493 | 10 | 2 | 充电 | 充电 CC | 2023-12-07 10:40:34.881 | 完成 | 4.0517 | 4.2266 | 4.2266 | 9.9728 | 10.0038 | 0.0083 | 0 | -0.0083 | 0.0083 | 0.0349 | 0 | -0.0349 | 0.0349 | 00:00:03.000 | 00:00:03.000 | 2023-12-07 10:40:37.881 | 4.2112 | 0 | 0 | 0 | 0 | 0 | 0 | 0 | 0 | 24.3 | 24.3 | 24.3 | 0 | 0 | 0 | 0 | 0 | 0
1991 | 173 | 173 | 493 | 10 | 2 | 其它 | 静置 | 2023-12-07 10:40:38.258 | 完成 | 4.1749 | 4.1749 | 4.0005 | 0 | 0 | 0 | 0 | 0 | 0 | 0 | 0 | 0 | 0 | 00:00:45.000 | 00:00:45.000 | 2023-12-07 10:41:23.258 | 0 | 0 | 0 | 0 | 0 | 0 | 0 | 0 | 0 | 24.3 | 24.3 | 24.4 | 0 | 0 | 0 | 0 | 0 | 0
1992 | 174 | 174 | 493 | 10 | 2 | 放电 | 放电 DC | 2023-12-07 10:41:23.367 | 完成 | 3.9463 | 3.9463 | 3.8173 | -9.9835 | -10.001 | 0 | -0.0083 | 0.0083 | -0.0083 | 0 | -0.0319 | 0.0319 | -0.0319 | 00:00:03.000 | 00:00:03.000 | 2023-12-07 10:41:26.367 | 3.8257 | 0 | 0 | 0 | 0 | 0 | 0 | 0 | 0 | 24.3 | 24.3 | 24.3 | 0 | 0 | 0 | 0 | 0 | 0
1993 | 175 | 175 | 493 | 10 | 2 | 其它 | 静置 | 2023-12-07 10:41:26.764 | 完成 | 3.8703 | 3.9958 | 3.9956 | 0 | 0 | 0 | 0 | 0 | 0 | 0 | 0 | 0 | 0 | 00:00:45.000 | 00:00:45.000 | 2023-12-07 10:42:11.764 | 0 | 0 | 0 | 0 | 0 | 0 | 0 | 0 | 0 | 24.3 | 24.4 | 24.4 | 0 | 0 | 0 | 0 | 0 | 0
1994 | 176 | 176 | 494 | 10 | 2 | 充电 | 充电 CC | 2023-12-07 10:42:11.880 | 手动跳转 | 4.0791 | 4.3 | 4.3 | 14.9704 | 15.0039 | 0.0095 | 0 | -0.0095 | 0.0095 | 0.0412 | 0 | -0.0412 | 0.0412 | 00:00:02.320 | 00:00:02.320 | 2023-12-07 10:42:14.200 | 4.2779 | 0 | 0 | 0 | 0 | 0 | 0 | 0 | 0 | 24.3 | 24.3 | 24.4 | 0 | 0 | 0 | 0 | 0 | 0
1995 | 177 | 177 | 494 | 10 | 2 | 其它 | 静置 | 2023-12-07 10:42:21.851 | 完成 | 4.0081 | 4.0081 | 4.0005 | 0 | 0 | 0 | 0 | 0 | 0 | 0 | 0 | 0 | 0 | 00:00:45.000 | 00:00:45.000 | 2023-12-07 10:43:06.851 | 0 | 0 | 0 | 0 | 0 | 0 | 0 | 0 | 0 | 24.4 | 24.3 | 24.4 | 0 | 0 | 0 | 0 | 0 | 0
1996 | 178 | 178 | 494 | 10 | 2 | 放电 | 放电 DC | 2023-12-07 10:43:06.968 | 完成 | 3.9184 | 3.9184 | 3.7593 | -14.9736 | -14.9991 | 0 | -0.0124 | 0.0124 | -0.0124 | 0 | -0.0472 | 0.0472 | -0.0472 | 00:00:03.000 | 00:00:03.000 | 2023-12-07 10:43:09.968 | 3.7701 | 0 | 0 | 0 | 0 | 0 | 0 | 0 | 0 | 24.4 | 24.3 | 24.4 | 0 | 0 | 0 | 0 | 0 | 0
1997 | 179 | 179 | 494 | 10 | 2 | 其它 | 静置 | 2023-12-07 10:43:10.364 | 完成 | 3.8376 | 3.9939 | 3.9937 | 0 | 0 | 0 | 0 | 0 | 0 | 0 | 0 | 0 | 0 | 00:00:45.000 | 00:00:45.000 | 2023-12-07 10:43:55.364 | 0 | 0 | 0 | 0 | 0 | 0 | 0 | 0 | 0 | 24.3 | 24.4 | 24.4 | 0 | 0 | 0 | 0 | 0 | 0
1998 | 180 | 180 | 495 | 10 | 2 | 充电 | 充电 CC | 2023-12-07 10:43:55.573 | 手动跳转 | 4.1048 | 4.3006 | 4.3006 | 19.9682 | 19.9999 | 0.0025 | 0 | -0.0025 | 0.0025 | 0.0108 | 0 | -0.0108 | 0.0108 | 00:00:00.460 | 00:00:00.460 | 2023-12-07 10:43:56.033 | 4.2572 | 0 | 0 | 0 | 0 | 0 | 0 | 0 | 0 | 24.3 | 24.3 | 24.4 | 0 | 0 | 0 | 0 | 0 | 0
1999 | 181 | 181 | 495 | 10 | 2 | 其它 | 静置 | 2023-12-07 10:44:07.293 | 完成 | 3.9972 | 3.9972 | 3.9958 | 0 | 0 | 0 | 0 | 0 | 0 | 0 | 0 | 0 | 0 | 00:00:45.000 | 00:00:45.000 | 2023-12-07 10:44:52.293 | 0 | 0 | 0 | 0 | 0 | 0 | 0 | 0 | 0 | 24.4 | 24.4 | 24.4 | 0 | 0 | 0 | 0 | 0 | 0
2000 | 182 | 182 | 495 | 10 | 2 | 放电 | 放电 DC | 2023-12-07 10:44:52.371 | 完成 | 3.8859 | 3.8859 | 3.7063 | -19.9724 | -19.9988 | 0 | -0.0166 | 0.0166 | -0.0166 | 0 | -0.0621 | 0.0621 | -0.0621 | 00:00:03.000 | 00:00:03.000 | 2023-12-07 10:44:55.371 | 3.719 | 0 | 0 | 0 | 0 | 0 | 0 | 0 | 0 | 24.4 | 24.3 | 24.4 | 0 | 0 | 0 | 0 | 0 | 0
2001 | 183 | 183 | 495 | 10 | 2 | 其它 | 静置 | 2023-12-07 10:44:55.763 | 完成 | 3.8089 | 3.9879 | 3.9879 | 0 | 0 | 0 | 0 | 0 | 0 | 0 | 0 | 0 | 0 | 00:00:45.000 | 00:00:45.000 | 2023-12-07 10:45:40.763 | 0 | 0 | 0 | 0 | 0 | 0 | 0 | 0 | 0 | 24.3 | 24.5 | 24.5 | 0 | 0 | 0 | 0 | 0 | 0
2002 | 184 | 184 | 496 | 10 | 2 | 充电 | 充电 CC | 2023-12-07 10:45:40.923 | 手动跳转 | 4.1262 | 4.3147 | 4.3147 | 24.9685 | 24.9892 | 0.0019 | 0 | -0.0019 | 0.0019 | 0.0082 | 0 | -0.0082 | 0.0082 | 00:00:00.280 | 00:00:00.280 | 2023-12-07 10:45:41.203 | 4.2513 | 0 | 0 | 0 | 0 | 0 | 0 | 0 | 0 | 24.4 | 24.4 | 24.4 | 0 | 0 | 0 | 0 | 0 | 0
2003 | 185 | 185 | 496 | 10 | 2 | 其它 | 静置 | 2023-12-07 10:45:49.214 | 完成 | 3.9911 | 3.9911 | 3.9904 | 0 | 0 | 0 | 0 | 0 | 0 | 0 | 0 | 0 | 0 | 00:00:45.000 | 00:00:45.000 | 2023-12-07 10:46:34.214 | 0 | 0 | 0 | 0 | 0 | 0 | 0 | 0 | 0 | 24.4 | 24.5 | 24.5 | 0 | 0 | 0 | 0 | 0 | 0
2004 | 186 | 186 | 496 | 10 | 2 | 放电 | 放电 DC | 2023-12-07 10:46:34.370 | 完成 | 3.8529 | 3.8529 | 3.6584 | -24.9577 | -24.9983 | 0 | -0.0208 | 0.0208 | -0.0208 | 0 | -0.0766 | 0.0766 | -0.0766 | 00:00:03.000 | 00:00:03.000 | 2023-12-07 10:46:37.370 | 3.6726 | 0 | 0 | 0 | 0 | 0 | 0 | 0 | 0 | 24.4 | 24.4 | 24.4 | 0 | 0 | 0 | 0 | 0 | 0
2005 | 187 | 187 | 496 | 10 | 2 | 其它 | 静置 | 2023-12-07 10:46:37.768 | 完成 | 3.7844 | 3.9807 | 3.9807 | 0 | 0 | 0 | 0 | 0 | 0 | 0 | 0 | 0 | 0 | 00:00:45.000 | 00:00:45.000 | 2023-12-07 10:47:22.768 | 0 | 0 | 0 | 0 | 0 | 0 | 0 | 0 | 0 | 24.4 | 24.5 | 24.5 | 0 | 0 | 0 | 0 | 0 | 0
2006 | 188 | 188 | 497 | 10 | 2 | 充电 | 充电 CC | 2023-12-07 10:47:22.880 | 完成 | 4.0079 | 4.1125 | 4.1125 | 4.983 | 5.0005 | 0.0069 | 0 | -0.0069 | 0.0069 | 0.0284 | 0 | -0.0284 | 0.0284 | 00:00:05.000 | 00:00:05.000 | 2023-12-07 10:47:27.880 | 4.1038 | 0 | 0 | 0 | 0 | 0 | 0 | 0 | 0 | 24.5 | 24.4 | 24.5 | 0 | 0 | 0 | 0 | 0 | 0
2007 | 189 | 189 | 497 | 10 | 2 | 其它 | 静置 | 2023-12-07 10:47:28.270 | 完成 | 4.0864 | 4.0864 | 3.986 | 0 | 0 | 0 | 0 | 0 | 0 | 0 | 0 | 0 | 0 | 00:01:15.000 | 00:01:15.000 | 2023-12-07 10:48:43.270 | 0 | 0 | 0 | 0 | 0 | 0 | 0 | 0 | 0 | 24.4 | 24.5 | 24.6 | 0 | 0 | 0 | 0 | 0 | 0
2008 | 190 | 190 | 497 | 10 | 2 | 放电 | 放电 DC | 2023-12-07 10:48:43.472 | 完成 | 3.96 | 3.96 | 3.8761 | -4.9801 | -5.0011 | 0 | -0.0069 | 0.0069 | -0.0069 | 0 | -0.0269 | 0.0269 | -0.0269 | 00:00:05.000 | 00:00:05.000 | 2023-12-07 10:48:48.472 | 3.8817 | 0 | 0 | 0 | 0 | 0 | 0 | 0 | 0 | 24.5 | 24.4 | 24.5 | 0 | 0 | 0 | 0 | 0 | 0
2009 | 191 | 191 | 497 | 10 | 2 | 其它 | 静置 | 2023-12-07 10:48:48.875 | 完成 | 3.9031 | 3.9835 | 3.9834 | 0 | 0 | 0 | 0 | 0 | 0 | 0 | 0 | 0 | 0 | 00:01:15.000 | 00:01:15.000 | 2023-12-07 10:50:03.875 | 0 | 0 | 0 | 0 | 0 | 0 | 0 | 0 | 0 | 24.4 | 24.5 | 24.5 | 0 | 0 | 0 | 0 | 0 | 0
2010 | 192 | 192 | 498 | 10 | 2 | 充电 | 充电 CC | 2023-12-07 10:50:04.068 | 完成 | 4.0385 | 4.2224 | 4.2224 | 9.9804 | 9.9997 | 0.0138 | 0 | -0.0138 | 0.0138 | 0.0582 | 0 | -0.0582 | 0.0582 | 00:00:05.000 | 00:00:05.000 | 2023-12-07 10:50:09.068 | 4.2063 | 0 | 0 | 0 | 0 | 0 | 0 | 0 | 0 | 24.4 | 24.5 | 24.5 | 0 | 0 | 0 | 0 | 0 | 0
2011 | 193 | 193 | 498 | 10 | 2 | 其它 | 静置 | 2023-12-07 10:50:09.467 | 完成 | 4.1707 | 4.1707 | 3.9895 | 0 | 0 | 0 | 0 | 0 | 0 | 0 | 0 | 0 | 0 | 00:01:15.000 | 00:01:15.000 | 2023-12-07 10:51:24.467 | 0 | 0 | 0 | 0 | 0 | 0 | 0 | 0 | 0 | 24.5 | 24.5 | 24.5 | 0 | 0 | 0 | 0 | 0 | 0
2012 | 194 | 194 | 498 | 10 | 2 | 放电 | 放电 DC | 2023-12-07 10:51:24.680 | 完成 | 3.9354 | 3.9354 | 3.8027 | -9.9736 | -9.9998 | 0 | -0.0138 | 0.0138 | -0.0138 | 0 | -0.053 | 0.053 | -0.053 | 00:00:05.000 | 00:00:05.000 | 2023-12-07 10:51:29.680 | 3.8122 | 0 | 0 | 0 | 0 | 0 | 0 | 0 | 0 | 24.4 | 24.4 | 24.5 | 0 | 0 | 0 | 0 | 0 | 0
2013 | 195 | 195 | 498 | 10 | 2 | 其它 | 静置 | 2023-12-07 10:51:30.070 | 完成 | 3.8559 | 3.9832 | 3.9832 | 0 | 0 | 0 | 0 | 0 | 0 | 0 | 0 | 0 | 0 | 00:01:15.000 | 00:01:15.000 | 2023-12-07 10:52:45.070 | 0 | 0 | 0 | 0 | 0 | 0 | 0 | 0 | 0 | 24.4 | 24.5 | 24.5 | 0 | 0 | 0 | 0 | 0 | 0
2014 | 196 | 196 | 499 | 10 | 2 | 充电 | 充电 CC | 2023-12-07 10:52:45.265 | 手动跳转 | 4.0662 | 4.3003 | 4.3003 | 14.9618 | 14.9955 | 0.0159 | 0 | -0.0159 | 0.0159 | 0.0682 | 0 | -0.0682 | 0.0682 | 00:00:03.840 | 00:00:03.840 | 2023-12-07 10:52:49.105 | 4.2786 | 0 | 0 | 0 | 0 | 0 | 0 | 0 | 0 | 24.4 | 24.4 | 24.4 | 0 | 0 | 0 | 0 | 0 | 0
2015 | 197 | 197 | 499 | 10 | 2 | 其它 | 静置 | 2023-12-07 10:54:34.780 | 完成 | 3.9897 | 3.9897 | 3.9892 | 0 | 0 | 0 | 0 | 0 | 0 | 0 | 0 | 0 | 0 | 00:01:15.000 | 00:01:15.000 | 2023-12-07 10:55:49.780 | 0 | 0 | 0 | 0 | 0 | 0 | 0 | 0 | 0 | 24.5 | 24.4 | 24.5 | 0 | 0 | 0 | 0 | 0 | 0
2016 | 198 | 198 | 499 | 10 | 2 | 放电 | 放电 DC | 2023-12-07 10:55:49.896 | 完成 | 3.9072 | 3.9072 | 3.7423 | -14.9605 | -14.9973 | 0 | -0.0208 | 0.0208 | -0.0208 | 0 | -0.0783 | 0.0783 | -0.0783 | 00:00:05.000 | 00:00:05.000 | 2023-12-07 10:55:54.896 | 3.7543 | 0 | 0 | 0 | 0 | 0 | 0 | 0 | 0 | 24.4 | 24.4 | 24.5 | 0 | 0 | 0 | 0 | 0 | 0
2017 | 199 | 199 | 499 | 10 | 2 | 其它 | 静置 | 2023-12-07 10:55:55.281 | 完成 | 3.8204 | 3.9806 | 3.9806 | 0 | 0 | 0 | 0 | 0 | 0 | 0 | 0 | 0 | 0 | 00:01:15.000 | 00:01:15.000 | 2023-12-07 10:57:10.281 | 0 | 0 | 0 | 0 | 0 | 0 | 0 | 0 | 0 | 24.4 | 24.5 | 24.6 | 0 | 0 | 0 | 0 | 0 | 0
2018 | 200 | 200 | 500 | 10 | 2 | 充电 | 充电 CC | 2023-12-07 10:57:10.468 | 手动跳转 | 4.091 | 4.3031 | 4.3031 | 19.9431 | 19.9979 | 0.0037 | 0 | -0.0037 | 0.0037 | 0.016 | 0 | -0.016 | 0.016 | 00:00:00.680 | 00:00:00.680 | 2023-12-07 10:57:11.148 | 4.2644 | 0 | 0 | 0 | 0 | 0 | 0 | 0 | 0 | 24.6 | 24.6 | 24.6 | 0 | 0 | 0 | 0 | 0 | 0
2019 | 201 | 201 | 500 | 10 | 2 | 其它 | 静置 | 2023-12-07 10:58:18.628 | 完成 | 3.9837 | 3.9839 | 3.983 | 0 | 0 | 0 | 0 | 0 | 0 | 0 | 0 | 0 | 0 | 00:01:15.000 | 00:01:15.000 | 2023-12-07 10:59:33.628 | 0 | 0 | 0 | 0 | 0 | 0 | 0 | 0 | 0 | 24.5 | 24.4 | 24.6 | 0 | 0 | 0 | 0 | 0 | 0
2020 | 202 | 202 | 500 | 10 | 2 | 放电 | 放电 DC | 2023-12-07 10:59:33.776 | 完成 | 3.8736 | 3.8736 | 3.6865 | -19.9701 | -19.9988 | 0 | -0.0277 | 0.0277 | -0.0277 | 0 | -0.1029 | 0.1029 | -0.1029 | 00:00:05.000 | 00:00:05.000 | 2023-12-07 10:59:38.776 | 3.7012 | 0 | 0 | 0 | 0 | 0 | 0 | 0 | 0 | 24.4 | 24.4 | 24.5 | 0 | 0 | 0 | 0 | 0 | 0
2021 | 203 | 203 | 500 | 10 | 2 | 其它 | 静置 | 2023-12-07 10:59:39.178 | 完成 | 3.7888 | 3.9723 | 3.9723 | 0 | 0 | 0 | 0 | 0 | 0 | 0 | 0 | 0 | 0 | 00:01:15.000 | 00:01:15.000 | 2023-12-07 11:00:54.178 | 0 | 0 | 0 | 0 | 0 | 0 | 0 | 0 | 0 | 24.4 | 24.6 | 24.6 | 0 | 0 | 0 | 0 | 0 | 0
2022 | 204 | 204 | 501 | 10 | 2 | 充电 | 充电 CC | 2023-12-07 11:00:54.361 | 手动跳转 | 4.1102 | 4.3101 | 4.3101 | 24.988 | 24.9853 | 0.0023 | 0 | -0.0023 | 0.0023 | 0.01 | 0 | -0.01 | 0.01 | 00:00:00.340 | 00:00:00.340 | 2023-12-07 11:00:54.701 | 4.252 | 0 | 0 | 0 | 0 | 0 | 0 | 0 | 0 | 24.5 | 24.5 | 24.6 | 0 | 0 | 0 | 0 | 0 | 0
2023 | 205 | 205 | 501 | 10 | 2 | 其它 | 静置 | 2023-12-07 11:01:06.527 | 完成 | 3.9751 | 3.9751 | 3.9748 | 0 | 0 | 0 | 0 | 0 | 0 | 0 | 0 | 0 | 0 | 00:01:15.000 | 00:01:15.000 | 2023-12-07 11:02:21.527 | 0 | 0 | 0 | 0 | 0 | 0 | 0 | 0 | 0 | 24.6 | 24.5 | 24.6 | 0 | 0 | 0 | 0 | 0 | 0
2024 | 206 | 206 | 501 | 10 | 2 | 放电 | 放电 DC | 2023-12-07 11:02:21.665 | 完成 | 3.8378 | 3.8378 | 3.6356 | -24.9479 | -25 | 0 | -0.0347 | 0.0347 | -0.0347 | 0 | -0.127 | 0.127 | -0.127 | 00:00:05.000 | 00:00:05.000 | 2023-12-07 11:02:26.665 | 3.6521 | 0 | 0 | 0 | 0 | 0 | 0 | 0 | 0 | 24.6 | 24.5 | 24.6 | 0 | 0 | 0 | 0 | 0 | 0
2025 | 207 | 207 | 501 | 10 | 2 | 其它 | 静置 | 2023-12-07 11:02:27.074 | 完成 | 3.7609 | 3.9621 | 3.9619 | 0 | 0 | 0 | 0 | 0 | 0 | 0 | 0 | 0 | 0 | 00:01:15.000 | 00:01:15.000 | 2023-12-07 11:03:42.074 | 0 | 0 | 0 | 0 | 0 | 0 | 0 | 0 | 0 | 24.5 | 24.7 | 24.7 | 0 | 0 | 0 | 0 | 0 | 0
2026 | 6 | 6 | 502 | 11 | 2 | 充电 | 充电 CC | 2023-12-07 11:03:42.282 | 完成 | 4.0616 | 4.3 | 4.2948 | 9.9926 | 10.0008 | 0.4999 | 0 | -0.4999 | 0.4999 | 2.1334 | 0 | -2.1334 | 2.1334 | 00:03:00.000 | 00:03:00.000 | 2023-12-07 13:12:11.545 | 4.2937 | 0 | 0 | 0 | 0 | 0 | 0 | 0 | 0 | 24.6 | 24.8 | 25.4 | 0 | 0 | 0 | 0 | 0 | 0
2027 | 7 | 7 | 502 | 11 | 2 | 其它 | 静置 | 2023-12-07 13:12:11.861 | 完成 | 4.2077 | 4.2077 | 4.0591 | 0 | 0 | 0 | 0 | 0 | 0 | 0 | 0 | 0 | 0 | 00:10:00.000 | 00:10:00.000 | 2023-12-07 13:22:11.861 | 0 | 0 | 0 | 0 | 0 | 0 | 0 | 0 | 0 | 24.8 | 24 | 24.9 | 0 | 0 | 0 | 0 | 0 | 0
2028 | 8 | 8 | 502 | 11 | 2 | 充电 | 充电 CC | 2023-12-07 13:22:12.154 | 完成 | 4.0868 | 4.0957 | 4.0957 | 4.983 | 4.9913 | 0 | 0 | 0 | 0 | 0.0001 | 0 | -0.0001 | 0.0001 | 00:00:00.030 | 00:00:00.030 | 2023-12-07 13:22:12.184 | 0 | 0 | 0 | 0 | 0 | 0 | 0 | 0 | 0 | 24 | 24 | 24 | 0 | 0 | 0 | 0 | 0 | 0
2029 | 9 | 9 | 502 | 11 | 2 | 其它 | 静置 | 2023-12-07 13:22:12.562 | 完成 | 4.0987 | 4.0987 | 4.0696 | 0 | 0 | 0 | 0 | 0 | 0 | 0 | 0 | 0 | 0 | 00:00:00.450 | 00:00:00.450 | 2023-12-07 13:22:13.012 | 0 | 0 | 0 | 0 | 0 | 0 | 0 | 0 | 0 | 24 | 24 | 24 | 0 | 0 | 0 | 0 | 0 | 0
2030 | 10 | 10 | 502 | 11 | 2 | 放电 | 放电 DC | 2023-12-07 13:22:13.167 | 完成 | 4.0378 | 4.0378 | 4.0282 | -4.9808 | -4.9885 | 0 | 0 | 0 | 0 | 0 | -0.0001 | 0.0001 | -0.0001 | 00:00:00.030 | 00:00:00.030 | 2023-12-07 13:22:13.197 | 0 | 0 | 0 | 0 | 0 | 0 | 0 | 0 | 0 | 24 | 24 | 24 | 0 | 0 | 0 | 0 | 0 | 0
2031 | 11 | 11 | 502 | 11 | 2 | 其它 | 静置 | 2023-12-07 13:22:13.566 | 完成 | 4.0214 | 4.0506 | 4.0506 | 0 | 0 | 0 | 0 | 0 | 0 | 0 | 0 | 0 | 0 | 00:00:00.450 | 00:00:00.450 | 2023-12-07 13:22:14.016 | 0 | 0 | 0 | 0 | 0 | 0 | 0 | 0 | 0 | 24 | 24 | 24 | 0 | 0 | 0 | 0 | 0 | 0
2032 | 12 | 12 | 503 | 11 | 2 | 充电 | 充电 CC | 2023-12-07 13:22:14.168 | 完成 | 4.1114 | 4.1294 | 4.1294 | 9.9689 | 9.9848 | 0 | 0 | 0 | 0 | 0.0002 | 0 | -0.0002 | 0.0002 | 00:00:00.030 | 00:00:00.030 | 2023-12-07 13:22:14.198 | 0 | 0 | 0 | 0 | 0 | 0 | 0 | 0 | 0 | 24 | 24 | 24 | 0 | 0 | 0 | 0 | 0 | 0
2033 | 13 | 13 | 503 | 11 | 2 | 其它 | 静置 | 2023-12-07 13:22:14.564 | 完成 | 4.1342 | 4.1342 | 4.0792 | 0 | 0 | 0 | 0 | 0 | 0 | 0 | 0 | 0 | 0 | 00:00:00.450 | 00:00:00.450 | 2023-12-07 13:22:15.014 | 0 | 0 | 0 | 0 | 0 | 0 | 0 | 0 | 0 | 24 | 24 | 24 | 0 | 0 | 0 | 0 | 0 | 0
2034 | 14 | 14 | 503 | 11 | 2 | 放电 | 放电 DC | 2023-12-07 13:22:15.177 | 完成 | 4.0138 | 4.0138 | 3.9953 | -9.9795 | -9.9811 | 0 | 0 | 0 | 0 | 0 | -0.0002 | 0.0002 | -0.0002 | 00:00:00.030 | 00:00:00.030 | 2023-12-07 13:22:15.207 | 0 | 0 | 0 | 0 | 0 | 0 | 0 | 0 | 0 | 24 | 24 | 24 | 0 | 0 | 0 | 0 | 0 | 0
2035 | 15 | 15 | 503 | 11 | 2 | 其它 | 静置 | 2023-12-07 13:22:15.582 | 完成 | 3.9865 | 4.0426 | 4.0426 | 0 | 0 | 0 | 0 | 0 | 0 | 0 | 0 | 0 | 0 | 00:00:00.450 | 00:00:00.450 | 2023-12-07 13:22:16.032 | 0 | 0 | 0 | 0 | 0 | 0 | 0 | 0 | 0 | 24 | 24 | 24 | 0 | 0 | 0 | 0 | 0 | 0
2036 | 16 | 16 | 504 | 11 | 2 | 充电 | 充电 CC | 2023-12-07 13:22:16.172 | 完成 | 4.136 | 4.1627 | 4.1627 | 14.9687 | 14.9728 | 0.0001 | 0 | -0.0001 | 0.0001 | 0.0005 | 0 | -0.0005 | 0.0005 | 00:00:00.030 | 00:00:00.030 | 2023-12-07 13:22:16.202 | 4.1539 | 0 | 0 | 0 | 0 | 0 | 0 | 0 | 0 | 24 | 24 | 24 | 0 | 0 | 0 | 0 | 0 | 0
2037 | 17 | 17 | 504 | 11 | 2 | 其它 | 静置 | 2023-12-07 13:22:16.573 | 完成 | 4.1698 | 4.1698 | 4.0893 | 0 | 0 | 0 | 0 | 0 | 0 | 0 | 0 | 0 | 0 | 00:00:00.450 | 00:00:00.450 | 2023-12-07 13:22:17.023 | 0 | 0 | 0 | 0 | 0 | 0 | 0 | 0 | 0 | 24 | 24 | 24 | 0 | 0 | 0 | 0 | 0 | 0
2038 | 18 | 18 | 504 | 11 | 2 | 放电 | 放电 DC | 2023-12-07 13:22:17.168 | 完成 | 3.9907 | 3.9907 | 3.9632 | -14.9553 | -14.9764 | 0 | -0.0001 | 0.0001 | -0.0001 | 0 | -0.0004 | 0.0004 | -0.0004 | 00:00:00.030 | 00:00:00.030 | 2023-12-07 13:22:17.198 | 3.9721 | 0 | 0 | 0 | 0 | 0 | 0 | 0 | 0 | 24 | 24 | 24 | 0 | 0 | 0 | 0 | 0 | 0
2039 | 19 | 19 | 504 | 11 | 2 | 其它 | 静置 | 2023-12-07 13:22:17.578 | 完成 | 3.9595 | 4.037 | 4.037 | 0 | 0 | 0 | 0 | 0 | 0 | 0 | 0 | 0 | 0 | 00:00:00.450 | 00:00:00.450 | 2023-12-07 13:22:18.028 | 0 | 0 | 0 | 0 | 0 | 0 | 0 | 0 | 0 | 24 | 24 | 24 | 0 | 0 | 0 | 0 | 0 | 0
2040 | 20 | 20 | 505 | 11 | 2 | 充电 | 充电 CC | 2023-12-07 13:22:18.165 | 完成 | 4.1616 | 4.1965 | 4.1965 | 19.9524 | 19.9601 | 0.0001 | 0 | -0.0001 | 0.0001 | 0.0005 | 0 | -0.0005 | 0.0005 | 00:00:00.030 | 00:00:00.030 | 2023-12-07 13:22:18.195 | 4.1736 | 0 | 0 | 0 | 0 | 0 | 0 | 0 | 0 | 24 | 24 | 24 | 0 | 0 | 0 | 0 | 0 | 0
2041 | 21 | 21 | 505 | 11 | 2 | 其它 | 静置 | 2023-12-07 13:22:18.571 | 完成 | 4.194 | 4.194 | 4.0959 | 0 | 0 | 0 | 0 | 0 | 0 | 0 | 0 | 0 | 0 | 00:00:00.450 | 00:00:00.450 | 2023-12-07 13:22:19.021 | 0 | 0 | 0 | 0 | 0 | 0 | 0 | 0 | 0 | 24 | 24 | 24 | 0 | 0 | 0 | 0 | 0 | 0
2042 | 22 | 22 | 505 | 11 | 2 | 放电 | 放电 DC | 2023-12-07 13:22:19.168 | 完成 | 3.9656 | 3.9656 | 3.9296 | -19.954 | -19.9706 | 0 | -0.0001 | 0.0001 | -0.0001 | 0 | -0.0005 | 0.0005 | -0.0005 | 00:00:00.030 | 00:00:00.030 | 2023-12-07 13:22:19.198 | 3.9533 | 0 | 0 | 0 | 0 | 0 | 0 | 0 | 0 | 24 | 24 | 24 | 0 | 0 | 0 | 0 | 0 | 0
2043 | 23 | 23 | 505 | 11 | 2 | 其它 | 静置 | 2023-12-07 13:22:19.568 | 完成 | 3.937 | 4.0324 | 4.0324 | 0 | 0 | 0 | 0 | 0 | 0 | 0 | 0 | 0 | 0 | 00:00:00.450 | 00:00:00.450 | 2023-12-07 13:22:20.018 | 0 | 0 | 0 | 0 | 0 | 0 | 0 | 0 | 0 | 24 | 24 | 24 | 0 | 0 | 0 | 0 | 0 | 0
2044 | 24 | 24 | 506 | 11 | 2 | 充电 | 充电 CC | 2023-12-07 13:22:20.180 | 完成 | 4.1872 | 4.2301 | 4.2301 | 24.9705 | 24.9648 | 0.0002 | 0 | -0.0002 | 0.0002 | 0.0008 | 0 | -0.0008 | 0.0008 | 00:00:00.030 | 00:00:00.030 | 2023-12-07 13:22:20.210 | 4.202 | 0 | 0 | 0 | 0 | 0 | 0 | 0 | 0 | 24 | 24 | 24 | 0 | 0 | 0 | 0 | 0 | 0
2045 | 25 | 25 | 506 | 11 | 2 | 其它 | 静置 | 2023-12-07 13:22:20.570 | 完成 | 4.2199 | 4.2199 | 4.1031 | 0 | 0 | 0 | 0 | 0 | 0 | 0 | 0 | 0 | 0 | 00:00:00.450 | 00:00:00.450 | 2023-12-07 13:22:21.020 | 0 | 0 | 0 | 0 | 0 | 0 | 0 | 0 | 0 | 24 | 24 | 24 | 0 | 0 | 0 | 0 | 0 | 0
2046 | 26 | 26 | 506 | 11 | 2 | 放电 | 放电 DC | 2023-12-07 13:22:21.173 | 完成 | 3.941 | 3.941 | 3.8968 | -24.9496 | -24.9675 | 0 | -0.0002 | 0.0002 | -0.0002 | 0 | -0.0008 | 0.0008 | -0.0008 | 00:00:00.030 | 00:00:00.030 | 2023-12-07 13:22:21.203 | 3.926 | 0 | 0 | 0 | 0 | 0 | 0 | 0 | 0 | 24 | 24 | 24 | 0 | 0 | 0 | 0 | 0 | 0
2047 | 27 | 27 | 506 | 11 | 2 | 其它 | 静置 | 2023-12-07 13:22:21.569 | 完成 | 3.92 | 4.029 | 4.029 | 0 | 0 | 0 | 0 | 0 | 0 | 0 | 0 | 0 | 0 | 00:00:00.450 | 00:00:00.450 | 2023-12-07 13:22:22.019 | 0 | 0 | 0 | 0 | 0 | 0 | 0 | 0 | 0 | 24 | 24 | 24 | 0 | 0 | 0 | 0 | 0 | 0
2048 | 28 | 28 | 507 | 11 | 2 | 充电 | 充电 CC | 2023-12-07 13:22:22.172 | 完成 | 4.0725 | 4.0883 | 4.0883 | 4.9812 | 4.9941 | 0 | 0 | 0 | 0 | 0.0002 | 0 | -0.0002 | 0.0002 | 00:00:00.050 | 00:00:00.050 | 2023-12-07 13:22:22.222 | 0 | 0 | 0 | 0 | 0 | 0 | 0 | 0 | 0 | 24 | 24 | 24 | 0 | 0 | 0 | 0 | 0 | 0
2049 | 29 | 29 | 507 | 11 | 2 | 其它 | 静置 | 2023-12-07 13:22:22.574 | 完成 | 4.0922 | 4.0922 | 4.0616 | 0 | 0 | 0 | 0 | 0 | 0 | 0 | 0 | 0 | 0 | 00:00:00.750 | 00:00:00.750 | 2023-12-07 13:22:23.324 | 0 | 0 | 0 | 0 | 0 | 0 | 0 | 0 | 0 | 24 | 24 | 24 | 0 | 0 | 0 | 0 | 0 | 0
2050 | 30 | 30 | 507 | 11 | 2 | 放电 | 放电 DC | 2023-12-07 13:22:23.468 | 完成 | 4.0335 | 4.0335 | 4.0185 | -4.977 | -4.9902 | 0 | 0 | 0 | 0 | 0 | -0.0002 | 0.0002 | -0.0002 | 00:00:00.050 | 00:00:00.050 | 2023-12-07 13:22:23.518 | 0 | 0 | 0 | 0 | 0 | 0 | 0 | 0 | 0 | 24 | 24 | 24 | 0 | 0 | 0 | 0 | 0 | 0
2051 | 31 | 31 | 507 | 11 | 2 | 其它 | 静置 | 2023-12-07 13:22:23.885 | 完成 | 4.0187 | 4.0535 | 4.0535 | 0 | 0 | 0 | 0 | 0 | 0 | 0 | 0 | 0 | 0 | 00:00:00.750 | 00:00:00.750 | 2023-12-07 13:22:24.635 | 0 | 0 | 0 | 0 | 0 | 0 | 0 | 0 | 0 | 24 | 24 | 24 | 0 | 0 | 0 | 0 | 0 | 0
2052 | 32 | 32 | 508 | 11 | 2 | 充电 | 充电 CC | 2023-12-07 13:22:24.762 | 完成 | 4.1118 | 4.1406 | 4.1406 | 9.9766 | 9.9861 | 0.0001 | 0 | -0.0001 | 0.0001 | 0.0005 | 0 | -0.0005 | 0.0005 | 00:00:00.050 | 00:00:00.050 | 2023-12-07 13:22:24.812 | 4.1297 | 0 | 0 | 0 | 0 | 0 | 0 | 0 | 0 | 24 | 23.9 | 24 | 0 | 0 | 0 | 0 | 0 | 0
2053 | 33 | 33 | 508 | 11 | 2 | 其它 | 静置 | 2023-12-07 13:22:25.166 | 完成 | 4.1357 | 4.1357 | 4.0693 | 0 | 0 | 0 | 0 | 0 | 0 | 0 | 0 | 0 | 0 | 00:00:00.750 | 00:00:00.750 | 2023-12-07 13:22:25.916 | 0 | 0 | 0 | 0 | 0 | 0 | 0 | 0 | 0 | 24 | 24 | 24 | 0 | 0 | 0 | 0 | 0 | 0
2054 | 34 | 34 | 508 | 11 | 2 | 放电 | 放电 DC | 2023-12-07 13:22:26.073 | 完成 | 4.0096 | 4.0096 | 3.9802 | -9.9713 | -9.9827 | 0 | -0.0001 | 0.0001 | -0.0001 | 0 | -0.0005 | 0.0005 | -0.0005 | 00:00:00.050 | 00:00:00.050 | 2023-12-07 13:22:26.123 | 3.9913 | 0 | 0 | 0 | 0 | 0 | 0 | 0 | 0 | 23.9 | 23.9 | 23.9 | 0 | 0 | 0 | 0 | 0 | 0
2055 | 35 | 35 | 508 | 11 | 2 | 其它 | 静置 | 2023-12-07 13:22:26.471 | 完成 | 3.9865 | 4.0506 | 4.0506 | 0 | 0 | 0 | 0 | 0 | 0 | 0 | 0 | 0 | 0 | 00:00:00.750 | 00:00:00.750 | 2023-12-07 13:22:27.221 | 0 | 0 | 0 | 0 | 0 | 0 | 0 | 0 | 0 | 23.9 | 24 | 24 | 0 | 0 | 0 | 0 | 0 | 0
2056 | 36 | 36 | 509 | 11 | 2 | 充电 | 充电 CC | 2023-12-07 13:22:27.367 | 完成 | 4.1387 | 4.181 | 4.181 | 14.9717 | 14.9777 | 0.0002 | 0 | -0.0002 | 0.0002 | 0.0008 | 0 | -0.0008 | 0.0008 | 00:00:00.050 | 00:00:00.050 | 2023-12-07 13:22:27.417 | 4.1564 | 0 | 0 | 0 | 0 | 0 | 0 | 0 | 0 | 23.9 | 23.9 | 23.9 | 0 | 0 | 0 | 0 | 0 | 0
2057 | 37 | 37 | 509 | 11 | 2 | 其它 | 静置 | 2023-12-07 13:22:27.773 | 完成 | 4.1744 | 4.1744 | 4.0757 | 0 | 0 | 0 | 0 | 0 | 0 | 0 | 0 | 0 | 0 | 00:00:00.750 | 00:00:00.750 | 2023-12-07 13:22:28.523 | 0 | 0 | 0 | 0 | 0 | 0 | 0 | 0 | 0 | 24 | 24 | 24 | 0 | 0 | 0 | 0 | 0 | 0
2058 | 38 | 38 | 509 | 11 | 2 | 放电 | 放电 DC | 2023-12-07 13:22:28.670 | 完成 | 3.9848 | 3.9848 | 3.9418 | -14.965 | -14.9737 | 0 | -0.0002 | 0.0002 | -0.0002 | 0 | -0.0008 | 0.0008 | -0.0008 | 00:00:00.050 | 00:00:00.050 | 2023-12-07 13:22:28.720 | 3.9667 | 0 | 0 | 0 | 0 | 0 | 0 | 0 | 0 | 24 | 24 | 24 | 0 | 0 | 0 | 0 | 0 | 0
2059 | 39 | 39 | 509 | 11 | 2 | 其它 | 静置 | 2023-12-07 13:22:29.074 | 完成 | 3.9602 | 4.0479 | 4.0479 | 0 | 0 | 0 | 0 | 0 | 0 | 0 | 0 | 0 | 0 | 00:00:00.750 | 00:00:00.750 | 2023-12-07 13:22:29.824 | 0 | 0 | 0 | 0 | 0 | 0 | 0 | 0 | 0 | 23.9 | 24 | 24 | 0 | 0 | 0 | 0 | 0 | 0
2060 | 40 | 40 | 510 | 11 | 2 | 充电 | 充电 CC | 2023-12-07 13:22:29.972 | 完成 | 4.1655 | 4.2206 | 4.2206 | 19.9542 | 19.9666 | 0.0002 | 0 | -0.0002 | 0.0002 | 0.0011 | 0 | -0.0011 | 0.0011 | 00:00:00.050 | 00:00:00.050 | 2023-12-07 13:22:30.022 | 4.1774 | 0 | 0 | 0 | 0 | 0 | 0 | 0 | 0 | 23.9 | 23.9 | 23.9 | 0 | 0 | 0 | 0 | 0 | 0
2061 | 41 | 41 | 510 | 11 | 2 | 其它 | 静置 | 2023-12-07 13:22:30.384 | 完成 | 4.21 | 4.21 | 4.082 | 0 | 0 | 0 | 0 | 0 | 0 | 0 | 0 | 0 | 0 | 00:00:00.750 | 00:00:00.750 | 2023-12-07 13:22:31.134 | 0 | 0 | 0 | 0 | 0 | 0 | 0 | 0 | 0 | 23.9 | 24 | 24 | 0 | 0 | 0 | 0 | 0 | 0
2062 | 42 | 42 | 510 | 11 | 2 | 放电 | 放电 DC | 2023-12-07 13:22:31.264 | 完成 | 3.9611 | 3.9611 | 3.9047 | -19.9599 | -19.9769 | 0 | -0.0002 | 0.0002 | -0.0002 | 0 | -0.001 | 0.001 | -0.001 | 00:00:00.050 | 00:00:00.050 | 2023-12-07 13:22:31.314 | 3.9489 | 0 | 0 | 0 | 0 | 0 | 0 | 0 | 0 | 23.9 | 23.9 | 23.9 | 0 | 0 | 0 | 0 | 0 | 0
2063 | 43 | 43 | 510 | 11 | 2 | 其它 | 静置 | 2023-12-07 13:22:31.669 | 完成 | 3.9361 | 4.0457 | 4.0457 | 0 | 0 | 0 | 0 | 0 | 0 | 0 | 0 | 0 | 0 | 00:00:00.750 | 00:00:00.750 | 2023-12-07 13:22:32.419 | 0 | 0 | 0 | 0 | 0 | 0 | 0 | 0 | 0 | 23.9 | 24 | 24 | 0 | 0 | 0 | 0 | 0 | 0
2064 | 44 | 44 | 511 | 11 | 2 | 充电 | 充电 CC | 2023-12-07 13:22:32.570 | 完成 | 4.1923 | 4.2593 | 4.2593 | 24.9806 | 24.9741 | 0.0002 | 0 | -0.0002 | 0.0002 | 0.0014 | 0 | -0.0014 | 0.0014 | 00:00:00.050 | 00:00:00.050 | 2023-12-07 13:22:32.620 | 4.2067 | 0 | 0 | 0 | 0 | 0 | 0 | 0 | 0 | 23.9 | 23.9 | 23.9 | 0 | 0 | 0 | 0 | 0 | 0
2065 | 45 | 45 | 511 | 11 | 2 | 其它 | 静置 | 2023-12-07 13:22:32.964 | 完成 | 4.0598 | 4.0598 | 4.0598 | 0 | 0 | 0 | 0 | 0 | 0 | 0 | 0 | 0 | 0 | 00:00:00.750 | 00:00:00.750 | 2023-12-07 13:22:54.159 | 0 | 0 | 0 | 0 | 0 | 0 | 0 | 0 | 0 | 23.9 | 23.9 | 24 | 0 | 0 | 0 | 0 | 0 | 0
2066 | 46 | 46 | 511 | 11 | 2 | 放电 | 放电 DC | 2023-12-07 13:22:54.271 | 完成 | 3.92 | 3.92 | 3.8538 | -24.9361 | -24.9685 | 0 | -0.0002 | 0.0002 | -0.0002 | 0 | -0.0013 | 0.0013 | -0.0013 | 00:00:00.050 | 00:00:00.050 | 2023-12-07 13:22:54.321 | 3.9054 | 0 | 0 | 0 | 0 | 0 | 0 | 0 | 0 | 23.9 | 23.9 | 23.9 | 0 | 0 | 0 | 0 | 0 | 0
2067 | 47 | 47 | 511 | 11 | 2 | 其它 | 静置 | 2023-12-07 13:22:54.671 | 完成 | 3.9072 | 4.0388 | 4.0388 | 0 | 0 | 0 | 0 | 0 | 0 | 0 | 0 | 0 | 0 | 00:00:00.750 | 00:00:00.750 | 2023-12-07 13:22:55.421 | 0 | 0 | 0 | 0 | 0 | 0 | 0 | 0 | 0 | 23.9 | 24 | 24 | 0 | 0 | 0 | 0 | 0 | 0
2068 | 48 | 48 | 512 | 11 | 2 | 充电 | 充电 CC | 2023-12-07 13:22:55.565 | 完成 | 4.0746 | 4.0953 | 4.0953 | 4.9874 | 4.9917 | 0 | 0 | 0 | 0 | 0.0002 | 0 | -0.0002 | 0.0002 | 00:00:00.070 | 00:00:00.070 | 2023-12-07 13:22:55.635 | 0 | 0 | 0 | 0 | 0 | 0 | 0 | 0 | 0 | 24 | 24 | 24 | 0 | 0 | 0 | 0 | 0 | 0
2069 | 49 | 49 | 512 | 11 | 2 | 其它 | 静置 | 2023-12-07 13:22:55.969 | 完成 | 4.0911 | 4.0911 | 4.0584 | 0 | 0 | 0 | 0 | 0 | 0 | 0 | 0 | 0 | 0 | 00:00:01.050 | 00:00:01.050 | 2023-12-07 13:22:57.019 | 0 | 0 | 0 | 0 | 0 | 0 | 0 | 0 | 0 | 23.9 | 23.9 | 24 | 0 | 0 | 0 | 0 | 0 | 0
2070 | 50 | 50 | 512 | 11 | 2 | 放电 | 放电 DC | 2023-12-07 13:22:57.168 | 完成 | 4.0314 | 4.0314 | 4.0114 | -4.9766 | -4.9938 | 0 | 0 | 0 | 0 | 0 | -0.0002 | 0.0002 | -0.0002 | 00:00:00.070 | 00:00:00.070 | 2023-12-07 13:22:57.238 | 0 | 0 | 0 | 0 | 0 | 0 | 0 | 0 | 0 | 23.9 | 24 | 24 | 0 | 0 | 0 | 0 | 0 | 0
2071 | 51 | 51 | 512 | 11 | 2 | 其它 | 静置 | 2023-12-07 13:22:57.666 | 完成 | 4.0057 | 4.0532 | 4.0532 | 0 | 0 | 0 | 0 | 0 | 0 | 0 | 0 | 0 | 0 | 00:00:01.050 | 00:00:01.050 | 2023-12-07 13:22:58.716 | 0 | 0 | 0 | 0 | 0 | 0 | 0 | 0 | 0 | 24 | 23.9 | 24 | 0 | 0 | 0 | 0 | 0 | 0
2072 | 52 | 52 | 513 | 11 | 2 | 充电 | 充电 CC | 2023-12-07 13:22:58.873 | 完成 | 4.1111 | 4.1497 | 4.1497 | 9.969 | 9.9899 | 0.0001 | 0 | -0.0001 | 0.0001 | 0.0008 | 0 | -0.0008 | 0.0008 | 00:00:00.070 | 00:00:00.070 | 2023-12-07 13:22:58.943 | 4.1289 | 0 | 0 | 0 | 0 | 0 | 0 | 0 | 0 | 23.9 | 23.9 | 23.9 | 0 | 0 | 0 | 0 | 0 | 0
2073 | 53 | 53 | 513 | 11 | 2 | 其它 | 静置 | 2023-12-07 13:22:59.362 | 完成 | 4.1557 | 4.1557 | 4.0664 | 0 | 0 | 0 | 0 | 0 | 0 | 0 | 0 | 0 | 0 | 00:00:01.050 | 00:00:01.050 | 2023-12-07 13:23:00.412 | 0 | 0 | 0 | 0 | 0 | 0 | 0 | 0 | 0 | 23.9 | 23.9 | 24 | 0 | 0 | 0 | 0 | 0 | 0
2074 | 54 | 54 | 513 | 11 | 2 | 放电 | 放电 DC | 2023-12-07 13:23:00.579 | 完成 | 4.0082 | 4.0082 | 3.969 | -9.9686 | -9.9877 | 0 | -0.0001 | 0.0001 | -0.0001 | 0 | -0.0007 | 0.0007 | -0.0007 | 00:00:00.070 | 00:00:00.070 | 2023-12-07 13:23:00.649 | 3.99 | 0 | 0 | 0 | 0 | 0 | 0 | 0 | 0 | 23.9 | 23.9 | 23.9 | 0 | 0 | 0 | 0 | 0 | 0
2075 | 55 | 55 | 513 | 11 | 2 | 其它 | 静置 | 2023-12-07 13:23:01.063 | 完成 | 3.9681 | 4.0514 | 4.0514 | 0 | 0 | 0 | 0 | 0 | 0 | 0 | 0 | 0 | 0 | 00:00:01.050 | 00:00:01.050 | 2023-12-07 13:23:02.113 | 0 | 0 | 0 | 0 | 0 | 0 | 0 | 0 | 0 | 23.9 | 24 | 24 | 0 | 0 | 0 | 0 | 0 | 0
2076 | 56 | 56 | 514 | 11 | 2 | 充电 | 充电 CC | 2023-12-07 13:23:02.264 | 完成 | 4.1384 | 4.195 | 4.195 | 14.9687 | 14.9769 | 0.0002 | 0 | -0.0002 | 0.0002 | 0.0011 | 0 | -0.0011 | 0.0011 | 00:00:00.070 | 00:00:00.070 | 2023-12-07 13:23:02.334 | 4.1564 | 0 | 0 | 0 | 0 | 0 | 0 | 0 | 0 | 24 | 23.9 | 24 | 0 | 0 | 0 | 0 | 0 | 0
2077 | 57 | 57 | 514 | 11 | 2 | 其它 | 静置 | 2023-12-07 13:23:02.772 | 完成 | 4.2017 | 4.2017 | 4.0721 | 0 | 0 | 0 | 0 | 0 | 0 | 0 | 0 | 0 | 0 | 00:00:01.050 | 00:00:01.050 | 2023-12-07 13:23:03.822 | 0 | 0 | 0 | 0 | 0 | 0 | 0 | 0 | 0 | 23.9 | 23.9 | 24 | 0 | 0 | 0 | 0 | 0 | 0
2078 | 58 | 58 | 514 | 11 | 2 | 放电 | 放电 DC | 2023-12-07 13:23:03.966 | 完成 | 3.9839 | 3.9839 | 3.9268 | -14.9654 | -14.9781 | 0 | -0.0002 | 0.0002 | -0.0002 | 0 | -0.0011 | 0.0011 | -0.0011 | 00:00:00.070 | 00:00:00.070 | 2023-12-07 13:23:04.036 | 3.9658 | 0 | 0 | 0 | 0 | 0 | 0 | 0 | 0 | 23.9 | 23.9 | 23.9 | 0 | 0 | 0 | 0 | 0 | 0
2079 | 59 | 59 | 514 | 11 | 2 | 其它 | 静置 | 2023-12-07 13:23:04.474 | 完成 | 3.9365 | 4.0493 | 4.0493 | 0 | 0 | 0 | 0 | 0 | 0 | 0 | 0 | 0 | 0 | 00:00:01.050 | 00:00:01.050 | 2023-12-07 13:23:05.524 | 0 | 0 | 0 | 0 | 0 | 0 | 0 | 0 | 0 | 23.9 | 23.9 | 24 | 0 | 0 | 0 | 0 | 0 | 0
2080 | 60 | 60 | 515 | 11 | 2 | 充电 | 充电 CC | 2023-12-07 13:23:05.681 | 完成 | 4.1651 | 4.2382 | 4.2382 | 19.9482 | 19.9724 | 0.0002 | 0 | -0.0002 | 0.0002 | 0.0016 | 0 | -0.0016 | 0.0016 | 00:00:00.070 | 00:00:00.070 | 2023-12-07 13:23:05.751 | 4.177 | 0 | 0 | 0 | 0 | 0 | 0 | 0 | 0 | 23.9 | 23.9 | 23.9 | 0 | 0 | 0 | 0 | 0 | 0
2081 | 61 | 61 | 515 | 11 | 2 | 其它 | 静置 | 2023-12-07 13:23:06.165 | 完成 | 4.0595 | 4.0595 | 4.0595 | 0 | 0 | 0 | 0 | 0 | 0 | 0 | 0 | 0 | 0 | 00:00:01.050 | 00:00:01.050 | 2023-12-07 13:23:26.386 | 0 | 0 | 0 | 0 | 0 | 0 | 0 | 0 | 0 | 24 | 24 | 24 | 0 | 0 | 0 | 0 | 0 | 0
2082 | 62 | 62 | 515 | 11 | 2 | 放电 | 放电 DC | 2023-12-07 13:23:26.462 | 完成 | 3.9479 | 3.9479 | 3.8761 | -19.9683 | -19.9777 | 0 | -0.0002 | 0.0002 | -0.0002 | 0 | -0.0015 | 0.0015 | -0.0015 | 00:00:00.070 | 00:00:00.070 | 2023-12-07 13:23:26.532 | 3.9361 | 0 | 0 | 0 | 0 | 0 | 0 | 0 | 0 | 23.9 | 23.9 | 23.9 | 0 | 0 | 0 | 0 | 0 | 0
2083 | 63 | 63 | 515 | 11 | 2 | 其它 | 静置 | 2023-12-07 13:23:26.880 | 完成 | 3.9252 | 4.0479 | 4.0479 | 0 | 0 | 0 | 0 | 0 | 0 | 0 | 0 | 0 | 0 | 00:00:01.050 | 00:00:01.050 | 2023-12-07 13:23:27.930 | 0 | 0 | 0 | 0 | 0 | 0 | 0 | 0 | 0 | 24 | 24 | 24 | 0 | 0 | 0 | 0 | 0 | 0
2084 | 64 | 64 | 516 | 11 | 2 | 充电 | 充电 CC | 2023-12-07 13:23:28.072 | 手动跳转 | 4.1922 | 4.3327 | 4.3327 | 24.9789 | 24.9857 | 0.0009 | 0 | -0.0009 | 0.0009 | 0.0041 | 0 | -0.0041 | 0.0041 | 00:00:00.140 | 00:00:00.140 | 2023-12-07 13:23:28.212 | 4.2589 | 0 | 0 | 0 | 0 | 0 | 0 | 0 | 0 | 24 | 24 | 24 | 0 | 0 | 0 | 0 | 0 | 0
2085 | 65 | 65 | 516 | 11 | 2 | 其它 | 静置 | 2023-12-07 13:23:35.525 | 完成 | 4.0598 | 4.0598 | 4.0597 | 0 | 0 | 0 | 0 | 0 | 0 | 0 | 0 | 0 | 0 | 00:00:01.050 | 00:00:01.050 | 2023-12-07 13:23:36.575 | 0 | 0 | 0 | 0 | 0 | 0 | 0 | 0 | 0 | 24 | 24 | 24 | 0 | 0 | 0 | 0 | 0 | 0
2086 | 66 | 66 | 516 | 11 | 2 | 放电 | 放电 DC | 2023-12-07 13:23:36.769 | 完成 | 3.92 | 3.92 | 3.8341 | -24.9375 | -24.9738 | 0 | -0.0004 | 0.0004 | -0.0004 | 0 | -0.0018 | 0.0018 | -0.0018 | 00:00:00.070 | 00:00:00.070 | 2023-12-07 13:23:36.839 | 3.891 | 0 | 0 | 0 | 0 | 0 | 0 | 0 | 0 | 24 | 24 | 24 | 0 | 0 | 0 | 0 | 0 | 0
2087 | 67 | 67 | 516 | 11 | 2 | 其它 | 静置 | 2023-12-07 13:23:37.264 | 完成 | 3.8917 | 4.0425 | 4.0425 | 0 | 0 | 0 | 0 | 0 | 0 | 0 | 0 | 0 | 0 | 00:00:01.050 | 00:00:01.050 | 2023-12-07 13:23:38.314 | 0 | 0 | 0 | 0 | 0 | 0 | 0 | 0 | 0 | 24 | 24 | 24 | 0 | 0 | 0 | 0 | 0 | 0
2088 | 68 | 68 | 517 | 11 | 2 | 充电 | 充电 CC | 2023-12-07 13:23:38.472 | 完成 | 4.075 | 4.1026 | 4.1026 | 4.9762 | 4.9993 | 0.0001 | 0 | -0.0001 | 0.0001 | 0.0005 | 0 | -0.0005 | 0.0005 | 00:00:00.100 | 00:00:00.100 | 2023-12-07 13:23:38.572 | 4.0954 | 0 | 0 | 0 | 0 | 0 | 0 | 0 | 0 | 24 | 24 | 24 | 0 | 0 | 0 | 0 | 0 | 0
2089 | 69 | 69 | 517 | 11 | 2 | 其它 | 静置 | 2023-12-07 13:23:38.966 | 完成 | 4.1044 | 4.1044 | 4.0576 | 0 | 0 | 0 | 0 | 0 | 0 | 0 | 0 | 0 | 0 | 00:00:01.500 | 00:00:01.500 | 2023-12-07 13:23:40.466 | 0 | 0 | 0 | 0 | 0 | 0 | 0 | 0 | 0 | 24 | 24 | 24 | 0 | 0 | 0 | 0 | 0 | 0
2090 | 70 | 70 | 517 | 11 | 2 | 放电 | 放电 DC | 2023-12-07 13:23:40.669 | 完成 | 4.0307 | 4.0307 | 4.0039 | -4.9819 | -4.9854 | 0 | -0.0001 | 0.0001 | -0.0001 | 0 | -0.0005 | 0.0005 | -0.0005 | 00:00:00.100 | 00:00:00.100 | 2023-12-07 13:23:40.769 | 4.0107 | 0 | 0 | 0 | 0 | 0 | 0 | 0 | 0 | 24 | 24 | 24 | 0 | 0 | 0 | 0 | 0 | 0
2091 | 71 | 71 | 517 | 11 | 2 | 其它 | 静置 | 2023-12-07 13:23:41.168 | 完成 | 4.0041 | 4.0545 | 4.0545 | 0 | 0 | 0 | 0 | 0 | 0 | 0 | 0 | 0 | 0 | 00:00:01.500 | 00:00:01.500 | 2023-12-07 13:23:42.668 | 0 | 0 | 0 | 0 | 0 | 0 | 0 | 0 | 0 | 24 | 24 | 24 | 0 | 0 | 0 | 0 | 0 | 0
2092 | 72 | 72 | 518 | 11 | 2 | 充电 | 充电 CC | 2023-12-07 13:23:42.878 | 完成 | 4.1114 | 4.163 | 4.163 | 9.9834 | 9.9898 | 0.0002 | 0 | -0.0002 | 0.0002 | 0.0011 | 0 | -0.0011 | 0.0011 | 00:00:00.100 | 00:00:00.100 | 2023-12-07 13:23:42.978 | 4.1293 | 0 | 0 | 0 | 0 | 0 | 0 | 0 | 0 | 24 | 24 | 24 | 0 | 0 | 0 | 0 | 0 | 0
2093 | 73 | 73 | 518 | 11 | 2 | 其它 | 静置 | 2023-12-07 13:23:43.369 | 完成 | 4.1586 | 4.1586 | 4.0625 | 0 | 0 | 0 | 0 | 0 | 0 | 0 | 0 | 0 | 0 | 00:00:01.500 | 00:00:01.500 | 2023-12-07 13:23:44.869 | 0 | 0 | 0 | 0 | 0 | 0 | 0 | 0 | 0 | 24 | 24 | 24 | 0 | 0 | 0 | 0 | 0 | 0
2094 | 74 | 74 | 518 | 11 | 2 | 放电 | 放电 DC | 2023-12-07 13:23:45.067 | 完成 | 4.006 | 4.006 | 3.9542 | -9.9842 | -9.9865 | 0 | -0.0002 | 0.0002 | -0.0002 | 0 | -0.0011 | 0.0011 | -0.0011 | 00:00:00.100 | 00:00:00.100 | 2023-12-07 13:23:45.167 | 3.9879 | 0 | 0 | 0 | 0 | 0 | 0 | 0 | 0 | 24 | 24 | 24 | 0 | 0 | 0 | 0 | 0 | 0
2095 | 75 | 75 | 518 | 11 | 2 | 其它 | 静置 | 2023-12-07 13:23:45.563 | 完成 | 3.9667 | 4.0541 | 4.0541 | 0 | 0 | 0 | 0 | 0 | 0 | 0 | 0 | 0 | 0 | 00:00:01.500 | 00:00:01.500 | 2023-12-07 13:23:47.063 | 0 | 0 | 0 | 0 | 0 | 0 | 0 | 0 | 0 | 24 | 24 | 24 | 0 | 0 | 0 | 0 | 0 | 0
2096 | 76 | 76 | 519 | 11 | 2 | 充电 | 充电 CC | 2023-12-07 13:23:47.262 | 完成 | 4.1396 | 4.2143 | 4.2143 | 14.957 | 14.9826 | 0.0004 | 0 | -0.0004 | 0.0004 | 0.0017 | 0 | -0.0017 | 0.0017 | 00:00:00.100 | 00:00:00.100 | 2023-12-07 13:23:47.362 | 4.174 | 0 | 0 | 0 | 0 | 0 | 0 | 0 | 0 | 24 | 24 | 24 | 0 | 0 | 0 | 0 | 0 | 0
2097 | 77 | 77 | 519 | 11 | 2 | 其它 | 静置 | 2023-12-07 13:23:47.768 | 完成 | 4.202 | 4.202 | 4.0658 | 0 | 0 | 0 | 0 | 0 | 0 | 0 | 0 | 0 | 0 | 00:00:01.500 | 00:00:01.500 | 2023-12-07 13:23:49.268 | 0 | 0 | 0 | 0 | 0 | 0 | 0 | 0 | 0 | 24 | 24 | 24 | 0 | 0 | 0 | 0 | 0 | 0
2098 | 78 | 78 | 519 | 11 | 2 | 放电 | 放电 DC | 2023-12-07 13:23:49.461 | 完成 | 3.9802 | 3.9802 | 3.9061 | -14.956 | -14.9906 | 0 | -0.0004 | 0.0004 | -0.0004 | 0 | -0.0016 | 0.0016 | -0.0016 | 00:00:00.100 | 00:00:00.100 | 2023-12-07 13:23:49.561 | 3.9453 | 0 | 0 | 0 | 0 | 0 | 0 | 0 | 0 | 24 | 24 | 24 | 0 | 0 | 0 | 0 | 0 | 0
2099 | 79 | 79 | 519 | 11 | 2 | 其它 | 静置 | 2023-12-07 13:23:49.963 | 完成 | 3.9356 | 4.0529 | 4.0529 | 0 | 0 | 0 | 0 | 0 | 0 | 0 | 0 | 0 | 0 | 00:00:01.500 | 00:00:01.500 | 2023-12-07 13:23:51.463 | 0 | 0 | 0 | 0 | 0 | 0 | 0 | 0 | 0 | 24 | 24 | 24 | 0 | 0 | 0 | 0 | 0 | 0
2100 | 80 | 80 | 520 | 11 | 2 | 充电 | 充电 CC | 2023-12-07 13:23:51.678 | 完成 | 4.1669 | 4.2625 | 4.2625 | 19.9528 | 19.9785 | 0.0005 | 0 | -0.0005 | 0.0005 | 0.0023 | 0 | -0.0023 | 0.0023 | 00:00:00.100 | 00:00:00.100 | 2023-12-07 13:23:51.778 | 4.2013 | 0 | 0 | 0 | 0 | 0 | 0 | 0 | 0 | 24 | 24 | 24 | 0 | 0 | 0 | 0 | 0 | 0
2101 | 81 | 81 | 520 | 11 | 2 | 其它 | 静置 | 2023-12-07 13:23:52.168 | 完成 | 4.0594 | 4.0594 | 4.0592 | 0 | 0 | 0 | 0 | 0 | 0 | 0 | 0 | 0 | 0 | 00:00:01.500 | 00:00:01.500 | 2023-12-07 13:24:05.605 | 0 | 0 | 0 | 0 | 0 | 0 | 0 | 0 | 0 | 24 | 24 | 24.1 | 0 | 0 | 0 | 0 | 0 | 0
2102 | 82 | 82 | 520 | 11 | 2 | 放电 | 放电 DC | 2023-12-07 13:24:05.668 | 完成 | 3.9477 | 3.9477 | 3.8554 | -19.954 | -19.9747 | 0 | -0.0005 | 0.0005 | -0.0005 | 0 | -0.0021 | 0.0021 | -0.0021 | 00:00:00.100 | 00:00:00.100 | 2023-12-07 13:24:05.768 | 3.9131 | 0 | 0 | 0 | 0 | 0 | 0 | 0 | 0 | 24 | 24 | 24 | 0 | 0 | 0 | 0 | 0 | 0
2103 | 83 | 83 | 520 | 11 | 2 | 其它 | 静置 | 2023-12-07 13:24:06.166 | 完成 | 3.9091 | 4.0499 | 4.0499 | 0 | 0 | 0 | 0 | 0 | 0 | 0 | 0 | 0 | 0 | 00:00:01.500 | 00:00:01.500 | 2023-12-07 13:24:07.666 | 0 | 0 | 0 | 0 | 0 | 0 | 0 | 0 | 0 | 24 | 24 | 24.1 | 0 | 0 | 0 | 0 | 0 | 0
2104 | 84 | 84 | 521 | 11 | 2 | 充电 | 充电 CC | 2023-12-07 13:24:07.882 | 手动跳转 | 4.1926 | 4.3326 | 4.3326 | 24.978 | 24.9822 | 0.0009 | 0 | -0.0009 | 0.0009 | 0.0041 | 0 | -0.0041 | 0.0041 | 00:00:00.140 | 00:00:00.140 | 2023-12-07 13:24:08.022 | 4.2592 | 0 | 0 | 0 | 0 | 0 | 0 | 0 | 0 | 24 | 24 | 24 | 0 | 0 | 0 | 0 | 0 | 0
2105 | 85 | 85 | 521 | 11 | 2 | 其它 | 静置 | 2023-12-07 13:24:18.429 | 完成 | 4.0588 | 4.059 | 4.0588 | 0 | 0 | 0 | 0 | 0 | 0 | 0 | 0 | 0 | 0 | 00:00:01.500 | 00:00:01.500 | 2023-12-07 13:24:19.929 | 0 | 0 | 0 | 0 | 0 | 0 | 0 | 0 | 0 | 24 | 24 | 24.1 | 0 | 0 | 0 | 0 | 0 | 0
2106 | 86 | 86 | 521 | 11 | 2 | 放电 | 放电 DC | 2023-12-07 13:24:20.062 | 完成 | 3.9191 | 3.9191 | 3.811 | -24.9295 | -24.988 | 0 | -0.0005 | 0.0005 | -0.0005 | 0 | -0.0026 | 0.0026 | -0.0026 | 00:00:00.100 | 00:00:00.100 | 2023-12-07 13:24:20.162 | 3.8903 | 0 | 0 | 0 | 0 | 0 | 0 | 0 | 0 | 24 | 24 | 24 | 0 | 0 | 0 | 0 | 0 | 0
2107 | 87 | 87 | 521 | 11 | 2 | 其它 | 静置 | 2023-12-07 13:24:20.566 | 完成 | 3.8915 | 4.0479 | 4.0479 | 0 | 0 | 0 | 0 | 0 | 0 | 0 | 0 | 0 | 0 | 00:00:01.500 | 00:00:01.500 | 2023-12-07 13:24:22.066 | 0 | 0 | 0 | 0 | 0 | 0 | 0 | 0 | 0 | 24 | 24.1 | 24.1 | 0 | 0 | 0 | 0 | 0 | 0
2108 | 88 | 88 | 522 | 11 | 2 | 充电 | 充电 CC | 2023-12-07 13:24:22.266 | 完成 | 4.0782 | 4.1361 | 4.1361 | 4.9858 | 4.9928 | 0.0004 | 0 | -0.0004 | 0.0004 | 0.0017 | 0 | -0.0017 | 0.0017 | 00:00:00.300 | 00:00:00.300 | 2023-12-07 13:24:22.566 | 4.1132 | 0 | 0 | 0 | 0 | 0 | 0 | 0 | 0 | 24 | 24.1 | 24.1 | 0 | 0 | 0 | 0 | 0 | 0
2109 | 89 | 89 | 522 | 11 | 2 | 其它 | 静置 | 2023-12-07 13:24:22.963 | 完成 | 4.1245 | 4.1245 | 4.0576 | 0 | 0 | 0 | 0 | 0 | 0 | 0 | 0 | 0 | 0 | 00:00:04.500 | 00:00:04.500 | 2023-12-07 13:24:27.463 | 0 | 0 | 0 | 0 | 0 | 0 | 0 | 0 | 0 | 24 | 24.1 | 24.1 | 0 | 0 | 0 | 0 | 0 | 0
2110 | 90 | 90 | 522 | 11 | 2 | 放电 | 放电 DC | 2023-12-07 13:24:27.669 | 完成 | 4.0311 | 4.0311 | 3.9758 | -4.9835 | -4.9976 | 0 | -0.0004 | 0.0004 | -0.0004 | 0 | -0.0016 | 0.0016 | -0.0016 | 00:00:00.300 | 00:00:00.300 | 2023-12-07 13:24:27.969 | 3.9965 | 0 | 0 | 0 | 0 | 0 | 0 | 0 | 0 | 24 | 24 | 24 | 0 | 0 | 0 | 0 | 0 | 0
2111 | 91 | 91 | 522 | 11 | 2 | 其它 | 静置 | 2023-12-07 13:24:28.373 | 完成 | 3.9904 | 4.0564 | 4.0564 | 0 | 0 | 0 | 0 | 0 | 0 | 0 | 0 | 0 | 0 | 00:00:04.500 | 00:00:04.500 | 2023-12-07 13:24:32.873 | 0 | 0 | 0 | 0 | 0 | 0 | 0 | 0 | 0 | 24 | 24 | 24.1 | 0 | 0 | 0 | 0 | 0 | 0
2112 | 92 | 92 | 523 | 11 | 2 | 充电 | 充电 CC | 2023-12-07 13:24:33.070 | 完成 | 4.1125 | 4.2182 | 4.2182 | 9.9808 | 9.996 | 0.0008 | 0 | -0.0008 | 0.0008 | 0.0034 | 0 | -0.0034 | 0.0034 | 00:00:00.300 | 00:00:00.300 | 2023-12-07 13:24:33.370 | 4.1788 | 0 | 0 | 0 | 0 | 0 | 0 | 0 | 0 | 24 | 24 | 24.1 | 0 | 0 | 0 | 0 | 0 | 0
2113 | 93 | 93 | 523 | 11 | 2 | 其它 | 静置 | 2023-12-07 13:24:33.771 | 完成 | 4.1876 | 4.1876 | 4.0598 | 0 | 0 | 0 | 0 | 0 | 0 | 0 | 0 | 0 | 0 | 00:00:04.500 | 00:00:04.500 | 2023-12-07 13:24:38.271 | 0 | 0 | 0 | 0 | 0 | 0 | 0 | 0 | 0 | 24 | 24.1 | 24.1 | 0 | 0 | 0 | 0 | 0 | 0
2114 | 94 | 94 | 523 | 11 | 2 | 放电 | 放电 DC | 2023-12-07 13:24:38.465 | 完成 | 4.0047 | 4.0047 | 3.9075 | -9.982 | -9.9925 | 0 | -0.0008 | 0.0008 | -0.0008 | 0 | -0.0032 | 0.0032 | -0.0032 | 00:00:00.300 | 00:00:00.300 | 2023-12-07 13:24:38.765 | 3.9393 | 0 | 0 | 0 | 0 | 0 | 0 | 0 | 0 | 24.1 | 24 | 24.1 | 0 | 0 | 0 | 0 | 0 | 0
2115 | 95 | 95 | 523 | 11 | 2 | 其它 | 静置 | 2023-12-07 13:24:39.173 | 完成 | 3.9474 | 4.0563 | 4.0563 | 0 | 0 | 0 | 0 | 0 | 0 | 0 | 0 | 0 | 0 | 00:00:04.500 | 00:00:04.500 | 2023-12-07 13:24:43.673 | 0 | 0 | 0 | 0 | 0 | 0 | 0 | 0 | 0 | 24.1 | 24 | 24.1 | 0 | 0 | 0 | 0 | 0 | 0
2116 | 96 | 96 | 524 | 11 | 2 | 充电 | 充电 CC | 2023-12-07 13:24:43.885 | 完成 | 4.1409 | 4.2852 | 4.2852 | 14.9671 | 14.9947 | 0.0011 | 0 | -0.0011 | 0.0011 | 0.0052 | 0 | -0.0052 | 0.0052 | 00:00:00.300 | 00:00:00.300 | 2023-12-07 13:24:44.185 | 4.2355 | 0 | 0 | 0 | 0 | 0 | 0 | 0 | 0 | 24.1 | 24.1 | 24.1 | 0 | 0 | 0 | 0 | 0 | 0
2117 | 97 | 97 | 524 | 11 | 2 | 其它 | 静置 | 2023-12-07 13:24:44.582 | 完成 | 4.0587 | 4.0587 | 4.0585 | 0 | 0 | 0 | 0 | 0 | 0 | 0 | 0 | 0 | 0 | 00:00:04.500 | 00:00:04.500 | 2023-12-07 13:25:33.034 | 0 | 0 | 0 | 0 | 0 | 0 | 0 | 0 | 0 | 24.1 | 24.1 | 24.1 | 0 | 0 | 0 | 0 | 0 | 0
2118 | 98 | 98 | 524 | 11 | 2 | 放电 | 放电 DC | 2023-12-07 13:25:33.063 | 完成 | 3.9751 | 3.9751 | 3.8489 | -14.9645 | -14.9987 | 0 | -0.0011 | 0.0011 | -0.0011 | 0 | -0.0047 | 0.0047 | -0.0047 | 00:00:00.300 | 00:00:00.300 | 2023-12-07 13:25:33.363 | 3.8838 | 0 | 0 | 0 | 0 | 0 | 0 | 0 | 0 | 24 | 24.1 | 24.1 | 0 | 0 | 0 | 0 | 0 | 0
2119 | 99 | 99 | 524 | 11 | 2 | 其它 | 静置 | 2023-12-07 13:25:33.765 | 完成 | 3.9161 | 4.0549 | 4.0548 | 0 | 0 | 0 | 0 | 0 | 0 | 0 | 0 | 0 | 0 | 00:00:04.500 | 00:00:04.500 | 2023-12-07 13:25:38.265 | 0 | 0 | 0 | 0 | 0 | 0 | 0 | 0 | 0 | 24.1 | 24.1 | 24.1 | 0 | 0 | 0 | 0 | 0 | 0
2120 | 100 | 100 | 525 | 11 | 2 | 充电 | 充电 CC | 2023-12-07 13:25:38.469 | 手动跳转 | 4.1675 | 4.3185 | 4.3185 | 19.9437 | 19.9945 | 0.0011 | 0 | -0.0011 | 0.0011 | 0.0052 | 0 | -0.0052 | 0.0052 | 00:00:00.220 | 00:00:00.220 | 2023-12-07 13:25:38.689 | 4.2628 | 0 | 0 | 0 | 0 | 0 | 0 | 0 | 0 | 24.1 | 24 | 24.1 | 0 | 0 | 0 | 0 | 0 | 0
2121 | 101 | 101 | 525 | 11 | 2 | 其它 | 静置 | 2023-12-07 13:25:48.086 | 完成 | 4.0584 | 4.0584 | 4.0583 | 0 | 0 | 0 | 0 | 0 | 0 | 0 | 0 | 0 | 0 | 00:00:04.500 | 00:00:04.500 | 2023-12-07 13:25:52.586 | 0 | 0 | 0 | 0 | 0 | 0 | 0 | 0 | 0 | 24.1 | 24.1 | 24.1 | 0 | 0 | 0 | 0 | 0 | 0
2122 | 102 | 102 | 525 | 11 | 2 | 放电 | 放电 DC | 2023-12-07 13:25:52.665 | 完成 | 3.9465 | 3.9465 | 3.7999 | -19.9676 | -19.9974 | 0 | -0.0016 | 0.0016 | -0.0016 | 0 | -0.0063 | 0.0063 | -0.0063 | 00:00:00.300 | 00:00:00.300 | 2023-12-07 13:25:52.965 | 3.8345 | 0 | 0 | 0 | 0 | 0 | 0 | 0 | 0 | 24.1 | 24.1 | 24.1 | 0 | 0 | 0 | 0 | 0 | 0
2123 | 103 | 103 | 525 | 11 | 2 | 其它 | 静置 | 2023-12-07 13:25:53.363 | 完成 | 3.8938 | 4.0534 | 4.0534 | 0 | 0 | 0 | 0 | 0 | 0 | 0 | 0 | 0 | 0 | 00:00:04.500 | 00:00:04.500 | 2023-12-07 13:25:57.863 | 0 | 0 | 0 | 0 | 0 | 0 | 0 | 0 | 0 | 24.1 | 24.1 | 24.1 | 0 | 0 | 0 | 0 | 0 | 0
2124 | 104 | 104 | 526 | 11 | 2 | 充电 | 充电 CC | 2023-12-07 13:25:58.066 | 手动跳转 | 4.194 | 4.3333 | 4.3333 | 24.9832 | 24.989 | 0.0009 | 0 | -0.0009 | 0.0009 | 0.0041 | 0 | -0.0041 | 0.0041 | 00:00:00.140 | 00:00:00.140 | 2023-12-07 13:25:58.206 | 4.2603 | 0 | 0 | 0 | 0 | 0 | 0 | 0 | 0 | 24.1 | 24.1 | 24.1 | 0 | 0 | 0 | 0 | 0 | 0
2125 | 105 | 105 | 526 | 11 | 2 | 其它 | 静置 | 2023-12-07 13:26:13.458 | 完成 | 4.0573 | 4.0574 | 4.0573 | 0 | 0 | 0 | 0 | 0 | 0 | 0 | 0 | 0 | 0 | 00:00:04.500 | 00:00:04.500 | 2023-12-07 13:26:17.958 | 0 | 0 | 0 | 0 | 0 | 0 | 0 | 0 | 0 | 24.1 | 24.2 | 24.2 | 0 | 0 | 0 | 0 | 0 | 0
2126 | 106 | 106 | 526 | 11 | 2 | 放电 | 放电 DC | 2023-12-07 13:26:18.069 | 完成 | 3.9173 | 3.9173 | 3.7564 | -24.9374 | -24.9981 | 0 | -0.002 | 0.002 | -0.002 | 0 | -0.0079 | 0.0079 | -0.0079 | 00:00:00.300 | 00:00:00.300 | 2023-12-07 13:26:18.369 | 3.7852 | 0 | 0 | 0 | 0 | 0 | 0 | 0 | 0 | 24.1 | 24.1 | 24.1 | 0 | 0 | 0 | 0 | 0 | 0
2127 | 107 | 107 | 526 | 11 | 2 | 其它 | 静置 | 2023-12-07 13:26:18.769 | 完成 | 3.8752 | 4.0514 | 4.0514 | 0 | 0 | 0 | 0 | 0 | 0 | 0 | 0 | 0 | 0 | 00:00:04.500 | 00:00:04.500 | 2023-12-07 13:26:23.269 | 0 | 0 | 0 | 0 | 0 | 0 | 0 | 0 | 0 | 24.1 | 24.2 | 24.2 | 0 | 0 | 0 | 0 | 0 | 0
2128 | 108 | 108 | 527 | 11 | 2 | 充电 | 充电 CC | 2023-12-07 13:26:23.465 | 完成 | 4.0792 | 4.1525 | 4.1525 | 4.9846 | 4.996 | 0.0005 | 0 | -0.0005 | 0.0005 | 0.0028 | 0 | -0.0028 | 0.0028 | 00:00:00.500 | 00:00:00.500 | 2023-12-07 13:26:23.965 | 4.1138 | 0 | 0 | 0 | 0 | 0 | 0 | 0 | 0 | 24.2 | 24.1 | 24.2 | 0 | 0 | 0 | 0 | 0 | 0
2129 | 109 | 109 | 527 | 11 | 2 | 其它 | 静置 | 2023-12-07 13:26:24.378 | 完成 | 4.1346 | 4.1346 | 4.0557 | 0 | 0 | 0 | 0 | 0 | 0 | 0 | 0 | 0 | 0 | 00:00:07.500 | 00:00:07.500 | 2023-12-07 13:26:31.878 | 0 | 0 | 0 | 0 | 0 | 0 | 0 | 0 | 0 | 24.1 | 24.1 | 24.2 | 0 | 0 | 0 | 0 | 0 | 0
2130 | 110 | 110 | 527 | 11 | 2 | 放电 | 放电 DC | 2023-12-07 13:26:32.064 | 完成 | 4.0293 | 4.0293 | 3.9611 | -4.9858 | -5.0015 | 0 | -0.0005 | 0.0005 | -0.0005 | 0 | -0.0027 | 0.0027 | -0.0027 | 00:00:00.500 | 00:00:00.500 | 2023-12-07 13:26:32.564 | 3.9946 | 0 | 0 | 0 | 0 | 0 | 0 | 0 | 0 | 24.1 | 24.1 | 24.1 | 0 | 0 | 0 | 0 | 0 | 0
2131 | 111 | 111 | 527 | 11 | 2 | 其它 | 静置 | 2023-12-07 13:26:32.968 | 完成 | 3.9832 | 4.0549 | 4.0548 | 0 | 0 | 0 | 0 | 0 | 0 | 0 | 0 | 0 | 0 | 00:00:07.500 | 00:00:07.500 | 2023-12-07 13:26:40.468 | 0 | 0 | 0 | 0 | 0 | 0 | 0 | 0 | 0 | 24.1 | 24.2 | 24.2 | 0 | 0 | 0 | 0 | 0 | 0
2132 | 112 | 112 | 528 | 11 | 2 | 充电 | 充电 CC | 2023-12-07 13:26:40.673 | 完成 | 4.111 | 4.2413 | 4.2413 | 9.9742 | 9.997 | 0.0013 | 0 | -0.0013 | 0.0013 | 0.0057 | 0 | -0.0057 | 0.0057 | 00:00:00.500 | 00:00:00.500 | 2023-12-07 13:26:41.173 | 4.2069 | 0 | 0 | 0 | 0 | 0 | 0 | 0 | 0 | 24.1 | 24.1 | 24.2 | 0 | 0 | 0 | 0 | 0 | 0
2133 | 113 | 113 | 528 | 11 | 2 | 其它 | 静置 | 2023-12-07 13:26:41.564 | 完成 | 4.1999 | 4.1999 | 4.0577 | 0 | 0 | 0 | 0 | 0 | 0 | 0 | 0 | 0 | 0 | 00:00:07.500 | 00:00:07.500 | 2023-12-07 13:26:49.064 | 0 | 0 | 0 | 0 | 0 | 0 | 0 | 0 | 0 | 24.1 | 24.1 | 24.2 | 0 | 0 | 0 | 0 | 0 | 0
2134 | 114 | 114 | 528 | 11 | 2 | 放电 | 放电 DC | 2023-12-07 13:26:49.273 | 完成 | 4.0026 | 4.0026 | 3.8907 | -9.9857 | -9.9989 | 0 | -0.0013 | 0.0013 | -0.0013 | 0 | -0.0054 | 0.0054 | -0.0054 | 00:00:00.500 | 00:00:00.500 | 2023-12-07 13:26:49.773 | 3.9128 | 0 | 0 | 0 | 0 | 0 | 0 | 0 | 0 | 24.1 | 24.1 | 24.2 | 0 | 0 | 0 | 0 | 0 | 0
2135 | 115 | 115 | 528 | 11 | 2 | 其它 | 静置 | 2023-12-07 13:26:50.168 | 完成 | 3.9395 | 4.0549 | 4.0549 | 0 | 0 | 0 | 0 | 0 | 0 | 0 | 0 | 0 | 0 | 00:00:07.500 | 00:00:07.500 | 2023-12-07 13:26:57.668 | 0 | 0 | 0 | 0 | 0 | 0 | 0 | 0 | 0 | 24.1 | 24.1 | 24.2 | 0 | 0 | 0 | 0 | 0 | 0
2136 | 116 | 116 | 529 | 11 | 2 | 充电 | 充电 CC | 2023-12-07 13:26:57.884 | 手动跳转 | 4.1394 | 4.3059 | 4.3059 | 14.9582 | 14.9937 | 0.0018 | 0 | -0.0018 | 0.0018 | 0.0079 | 0 | -0.0079 | 0.0079 | 00:00:00.450 | 00:00:00.450 | 2023-12-07 13:26:58.334 | 4.2606 | 0 | 0 | 0 | 0 | 0 | 0 | 0 | 0 | 24.1 | 24.1 | 24.1 | 0 | 0 | 0 | 0 | 0 | 0
2137 | 117 | 117 | 529 | 11 | 2 | 其它 | 静置 | 2023-12-07 13:27:26.209 | 完成 | 4.057 | 4.0571 | 4.057 | 0 | 0 | 0 | 0 | 0 | 0 | 0 | 0 | 0 | 0 | 00:00:07.500 | 00:00:07.500 | 2023-12-07 13:27:33.709 | 0 | 0 | 0 | 0 | 0 | 0 | 0 | 0 | 0 | 24.1 | 24.1 | 24.2 | 0 | 0 | 0 | 0 | 0 | 0
2138 | 118 | 118 | 529 | 11 | 2 | 放电 | 放电 DC | 2023-12-07 13:27:33.869 | 完成 | 3.9737 | 3.9737 | 3.8336 | -14.9652 | -14.9995 | 0 | -0.002 | 0.002 | -0.002 | 0 | -0.008 | 0.008 | -0.008 | 00:00:00.500 | 00:00:00.500 | 2023-12-07 13:27:34.369 | 3.8531 | 0 | 0 | 0 | 0 | 0 | 0 | 0 | 0 | 24.1 | 24.1 | 24.1 | 0 | 0 | 0 | 0 | 0 | 0
2139 | 119 | 119 | 529 | 11 | 2 | 其它 | 静置 | 2023-12-07 13:27:34.779 | 完成 | 3.9086 | 4.0535 | 4.0535 | 0 | 0 | 0 | 0 | 0 | 0 | 0 | 0 | 0 | 0 | 00:00:07.500 | 00:00:07.500 | 2023-12-07 13:27:42.279 | 0 | 0 | 0 | 0 | 0 | 0 | 0 | 0 | 0 | 24.1 | 24.1 | 24.2 | 0 | 0 | 0 | 0 | 0 | 0
2140 | 120 | 120 | 530 | 11 | 2 | 充电 | 充电 CC | 2023-12-07 13:27:42.467 | 手动跳转 | 4.1661 | 4.3186 | 4.3186 | 19.9508 | 19.9939 | 0.0011 | 0 | -0.0011 | 0.0011 | 0.0052 | 0 | -0.0052 | 0.0052 | 00:00:00.220 | 00:00:00.220 | 2023-12-07 13:27:42.687 | 4.2613 | 0 | 0 | 0 | 0 | 0 | 0 | 0 | 0 | 24.1 | 24.1 | 24.1 | 0 | 0 | 0 | 0 | 0 | 0
2141 | 121 | 121 | 530 | 11 | 2 | 其它 | 静置 | 2023-12-07 13:27:51.609 | 完成 | 4.0566 | 4.0566 | 4.0563 | 0 | 0 | 0 | 0 | 0 | 0 | 0 | 0 | 0 | 0 | 00:00:07.500 | 00:00:07.500 | 2023-12-07 13:27:59.109 | 0 | 0 | 0 | 0 | 0 | 0 | 0 | 0 | 0 | 24.2 | 24.1 | 24.2 | 0 | 0 | 0 | 0 | 0 | 0
2142 | 122 | 122 | 530 | 11 | 2 | 放电 | 放电 DC | 2023-12-07 13:27:59.277 | 完成 | 3.9447 | 3.9447 | 3.7853 | -19.9573 | -20 | 0 | -0.0027 | 0.0027 | -0.0027 | 0 | -0.0106 | 0.0106 | -0.0106 | 00:00:00.500 | 00:00:00.500 | 2023-12-07 13:27:59.777 | 3.8048 | 0 | 0 | 0 | 0 | 0 | 0 | 0 | 0 | 24.1 | 24.1 | 24.1 | 0 | 0 | 0 | 0 | 0 | 0
2143 | 123 | 123 | 530 | 11 | 2 | 其它 | 静置 | 2023-12-07 13:28:00.167 | 完成 | 3.8856 | 4.0517 | 4.0517 | 0 | 0 | 0 | 0 | 0 | 0 | 0 | 0 | 0 | 0 | 00:00:07.500 | 00:00:07.500 | 2023-12-07 13:28:07.667 | 0 | 0 | 0 | 0 | 0 | 0 | 0 | 0 | 0 | 24.1 | 24.1 | 24.2 | 0 | 0 | 0 | 0 | 0 | 0
2144 | 124 | 124 | 531 | 11 | 2 | 充电 | 充电 CC | 2023-12-07 13:28:07.871 | 手动跳转 | 4.1922 | 4.3341 | 4.3341 | 24.9808 | 24.9793 | 0.001 | 0 | -0.001 | 0.001 | 0.0044 | 0 | -0.0044 | 0.0044 | 00:00:00.150 | 00:00:00.150 | 2023-12-07 13:28:08.021 | 4.2891 | 0 | 0 | 0 | 0 | 0 | 0 | 0 | 0 | 24.1 | 24.1 | 24.1 | 0 | 0 | 0 | 0 | 0 | 0
2145 | 125 | 125 | 531 | 11 | 2 | 其它 | 静置 | 2023-12-07 13:28:15.385 | 完成 | 4.0549 | 4.055 | 4.0549 | 0 | 0 | 0 | 0 | 0 | 0 | 0 | 0 | 0 | 0 | 00:00:07.500 | 00:00:07.500 | 2023-12-07 13:28:22.885 | 0 | 0 | 0 | 0 | 0 | 0 | 0 | 0 | 0 | 24.2 | 24.2 | 24.2 | 0 | 0 | 0 | 0 | 0 | 0
2146 | 126 | 126 | 531 | 11 | 2 | 放电 | 放电 DC | 2023-12-07 13:28:22.986 | 完成 | 3.9151 | 3.9151 | 3.7423 | -24.9487 | -25.0002 | 0 | -0.0034 | 0.0034 | -0.0034 | 0 | -0.0131 | 0.0131 | -0.0131 | 00:00:00.500 | 00:00:00.500 | 2023-12-07 13:28:23.486 | 3.7606 | 0 | 0 | 0 | 0 | 0 | 0 | 0 | 0 | 24.1 | 24.1 | 24.1 | 0 | 0 | 0 | 0 | 0 | 0
2147 | 127 | 127 | 531 | 11 | 2 | 其它 | 静置 | 2023-12-07 13:28:23.875 | 完成 | 3.8666 | 4.0493 | 4.0493 | 0 | 0 | 0 | 0 | 0 | 0 | 0 | 0 | 0 | 0 | 00:00:07.500 | 00:00:07.500 | 2023-12-07 13:28:31.375 | 0 | 0 | 0 | 0 | 0 | 0 | 0 | 0 | 0 | 24.1 | 24.2 | 24.2 | 0 | 0 | 0 | 0 | 0 | 0
2148 | 128 | 128 | 532 | 11 | 2 | 充电 | 充电 CC | 2023-12-07 13:28:31.567 | 完成 | 4.0771 | 4.1593 | 4.1593 | 4.9889 | 4.9967 | 0.0009 | 0 | -0.0009 | 0.0009 | 0.004 | 0 | -0.004 | 0.004 | 00:00:00.700 | 00:00:00.700 | 2023-12-07 13:28:32.267 | 4.1317 | 0 | 0 | 0 | 0 | 0 | 0 | 0 | 0 | 24.2 | 24.1 | 24.2 | 0 | 0 | 0 | 0 | 0 | 0
2149 | 129 | 129 | 532 | 11 | 2 | 其它 | 静置 | 2023-12-07 13:28:32.668 | 完成 | 4.1378 | 4.1378 | 4.0531 | 0 | 0 | 0 | 0 | 0 | 0 | 0 | 0 | 0 | 0 | 00:00:10.500 | 00:00:10.500 | 2023-12-07 13:28:43.168 | 0 | 0 | 0 | 0 | 0 | 0 | 0 | 0 | 0 | 24.1 | 24.2 | 24.2 | 0 | 0 | 0 | 0 | 0 | 0
2150 | 130 | 130 | 532 | 11 | 2 | 放电 | 放电 DC | 2023-12-07 13:28:43.372 | 完成 | 4.0267 | 4.0267 | 3.9528 | -4.9822 | -4.9991 | 0 | -0.0009 | 0.0009 | -0.0009 | 0 | -0.0038 | 0.0038 | -0.0038 | 00:00:00.700 | 00:00:00.700 | 2023-12-07 13:28:44.072 | 3.9735 | 0 | 0 | 0 | 0 | 0 | 0 | 0 | 0 | 24.2 | 24.2 | 24.2 | 0 | 0 | 0 | 0 | 0 | 0
2151 | 131 | 131 | 532 | 11 | 2 | 其它 | 静置 | 2023-12-07 13:28:44.468 | 完成 | 3.977 | 4.0522 | 4.0521 | 0 | 0 | 0 | 0 | 0 | 0 | 0 | 0 | 0 | 0 | 00:00:10.500 | 00:00:10.500 | 2023-12-07 13:28:54.968 | 0 | 0 | 0 | 0 | 0 | 0 | 0 | 0 | 0 | 24.2 | 24.2 | 24.2 | 0 | 0 | 0 | 0 | 0 | 0
2152 | 132 | 132 | 533 | 11 | 2 | 充电 | 充电 CC | 2023-12-07 13:28:55.177 | 完成 | 4.1083 | 4.2515 | 4.2515 | 9.9763 | 10.0001 | 0.0019 | 0 | -0.0019 | 0.0019 | 0.0081 | 0 | -0.0081 | 0.0081 | 00:00:00.700 | 00:00:00.700 | 2023-12-07 13:28:55.877 | 4.2168 | 0 | 0 | 0 | 0 | 0 | 0 | 0 | 0 | 24.2 | 24.2 | 24.2 | 0 | 0 | 0 | 0 | 0 | 0
2153 | 133 | 133 | 533 | 11 | 2 | 其它 | 静置 | 2023-12-07 13:28:56.267 | 完成 | 4.2051 | 4.2051 | 4.0552 | 0 | 0 | 0 | 0 | 0 | 0 | 0 | 0 | 0 | 0 | 00:00:10.500 | 00:00:10.500 | 2023-12-07 13:29:06.767 | 0 | 0 | 0 | 0 | 0 | 0 | 0 | 0 | 0 | 24.2 | 24.2 | 24.2 | 0 | 0 | 0 | 0 | 0 | 0
2154 | 134 | 134 | 533 | 11 | 2 | 放电 | 放电 DC | 2023-12-07 13:29:06.968 | 完成 | 4.0002 | 4.0002 | 3.8822 | -9.9819 | -9.9997 | 0 | -0.0019 | 0.0019 | -0.0019 | 0 | -0.0075 | 0.0075 | -0.0075 | 00:00:00.700 | 00:00:00.700 | 2023-12-07 13:29:07.668 | 3.9017 | 0 | 0 | 0 | 0 | 0 | 0 | 0 | 0 | 24.2 | 24.2 | 24.2 | 0 | 0 | 0 | 0 | 0 | 0
2155 | 135 | 135 | 533 | 11 | 2 | 其它 | 静置 | 2023-12-07 13:29:08.070 | 完成 | 3.9337 | 4.0523 | 4.0522 | 0 | 0 | 0 | 0 | 0 | 0 | 0 | 0 | 0 | 0 | 00:00:10.500 | 00:00:10.500 | 2023-12-07 13:29:18.570 | 0 | 0 | 0 | 0 | 0 | 0 | 0 | 0 | 0 | 24.2 | 24.2 | 24.3 | 0 | 0 | 0 | 0 | 0 | 0
2156 | 136 | 136 | 534 | 11 | 2 | 充电 | 充电 CC | 2023-12-07 13:29:18.766 | 完成 | 4.1365 | 4.3056 | 4.2652 | 14.9594 | 14.9945 | 0.0028 | 0 | -0.0028 | 0.0028 | 0.0123 | 0 | -0.0123 | 0.0123 | 00:00:00.700 | 00:00:00.700 | 2023-12-07 13:29:24.013 | 4.2864 | 0 | 0 | 0 | 0 | 0 | 0 | 0 | 0 | 24.2 | 24.2 | 24.2 | 0 | 0 | 0 | 0 | 0 | 0
2157 | 137 | 137 | 534 | 11 | 2 | 其它 | 静置 | 2023-12-07 13:29:24.365 | 完成 | 4.2262 | 4.2262 | 4.0566 | 0 | 0 | 0 | 0 | 0 | 0 | 0 | 0 | 0 | 0 | 00:00:10.500 | 00:00:10.500 | 2023-12-07 13:29:34.865 | 0 | 0 | 0 | 0 | 0 | 0 | 0 | 0 | 0 | 24.2 | 24.2 | 24.3 | 0 | 0 | 0 | 0 | 0 | 0
2158 | 138 | 138 | 534 | 11 | 2 | 放电 | 放电 DC | 2023-12-07 13:29:35.064 | 完成 | 3.9734 | 3.9734 | 3.8273 | -14.9589 | -15.0005 | 0 | -0.0028 | 0.0028 | -0.0028 | 0 | -0.0112 | 0.0112 | -0.0112 | 00:00:00.700 | 00:00:00.700 | 2023-12-07 13:29:35.764 | 3.8447 | 0 | 0 | 0 | 0 | 0 | 0 | 0 | 0 | 24.2 | 24.2 | 24.2 | 0 | 0 | 0 | 0 | 0 | 0
2159 | 139 | 139 | 534 | 11 | 2 | 其它 | 静置 | 2023-12-07 13:29:36.169 | 完成 | 3.9044 | 4.0521 | 4.0521 | 0 | 0 | 0 | 0 | 0 | 0 | 0 | 0 | 0 | 0 | 00:00:10.500 | 00:00:10.500 | 2023-12-07 13:29:46.669 | 0 | 0 | 0 | 0 | 0 | 0 | 0 | 0 | 0 | 24.2 | 24.3 | 24.3 | 0 | 0 | 0 | 0 | 0 | 0
2160 | 140 | 140 | 535 | 11 | 2 | 充电 | 充电 CC | 2023-12-07 13:29:46.872 | 手动跳转 | 4.1645 | 4.3182 | 4.3182 | 19.965 | 19.9899 | 0.0011 | 0 | -0.0011 | 0.0011 | 0.0054 | 0 | -0.0054 | 0.0054 | 00:00:00.230 | 00:00:00.230 | 2023-12-07 13:29:47.102 | 4.2596 | 0 | 0 | 0 | 0 | 0 | 0 | 0 | 0 | 24.2 | 24.2 | 24.2 | 0 | 0 | 0 | 0 | 0 | 0
2161 | 141 | 141 | 535 | 11 | 2 | 其它 | 静置 | 2023-12-07 13:30:23.212 | 完成 | 4.0542 | 4.0542 | 4.0542 | 0 | 0 | 0 | 0 | 0 | 0 | 0 | 0 | 0 | 0 | 00:00:10.500 | 00:00:10.500 | 2023-12-07 13:30:33.712 | 0 | 0 | 0 | 0 | 0 | 0 | 0 | 0 | 0 | 24.3 | 24.3 | 24.3 | 0 | 0 | 0 | 0 | 0 | 0
2162 | 142 | 142 | 535 | 11 | 2 | 放电 | 放电 DC | 2023-12-07 13:30:33.872 | 完成 | 3.9426 | 3.9426 | 3.778 | -19.9529 | -20.0011 | 0 | -0.0038 | 0.0038 | -0.0038 | 0 | -0.0148 | 0.0148 | -0.0148 | 00:00:00.700 | 00:00:00.700 | 2023-12-07 13:30:34.572 | 3.792 | 0 | 0 | 0 | 0 | 0 | 0 | 0 | 0 | 24.2 | 24.2 | 24.3 | 0 | 0 | 0 | 0 | 0 | 0
2163 | 143 | 143 | 535 | 11 | 2 | 其它 | 静置 | 2023-12-07 13:30:34.966 | 完成 | 3.8798 | 4.0496 | 4.0494 | 0 | 0 | 0 | 0 | 0 | 0 | 0 | 0 | 0 | 0 | 00:00:10.500 | 00:00:10.500 | 2023-12-07 13:30:45.466 | 0 | 0 | 0 | 0 | 0 | 0 | 0 | 0 | 0 | 24.2 | 24.2 | 24.3 | 0 | 0 | 0 | 0 | 0 | 0
2164 | 144 | 144 | 536 | 11 | 2 | 充电 | 充电 CC | 2023-12-07 13:30:45.675 | 手动跳转 | 4.1901 | 4.3315 | 4.3315 | 24.9945 | 24.9883 | 0.001 | 0 | -0.001 | 0.001 | 0.0044 | 0 | -0.0044 | 0.0044 | 00:00:00.150 | 00:00:00.150 | 2023-12-07 13:30:45.825 | 4.2863 | 0 | 0 | 0 | 0 | 0 | 0 | 0 | 0 | 24.2 | 24.2 | 24.2 | 0 | 0 | 0 | 0 | 0 | 0
2165 | 145 | 145 | 536 | 11 | 2 | 其它 | 静置 | 2023-12-07 13:30:56.135 | 完成 | 4.0523 | 4.0523 | 4.0523 | 0 | 0 | 0 | 0 | 0 | 0 | 0 | 0 | 0 | 0 | 00:00:10.500 | 00:00:10.500 | 2023-12-07 13:31:06.635 | 0 | 0 | 0 | 0 | 0 | 0 | 0 | 0 | 0 | 24.3 | 24.3 | 24.3 | 0 | 0 | 0 | 0 | 0 | 0
2166 | 146 | 146 | 536 | 11 | 2 | 放电 | 放电 DC | 2023-12-07 13:31:06.764 | 完成 | 3.9128 | 3.9128 | 3.7346 | -24.9316 | -24.9993 | 0 | -0.0047 | 0.0047 | -0.0047 | 0 | -0.0182 | 0.0182 | -0.0182 | 00:00:00.700 | 00:00:00.700 | 2023-12-07 13:31:07.464 | 3.75 | 0 | 0 | 0 | 0 | 0 | 0 | 0 | 0 | 24.3 | 24.2 | 24.3 | 0 | 0 | 0 | 0 | 0 | 0
2167 | 147 | 147 | 536 | 11 | 2 | 其它 | 静置 | 2023-12-07 13:31:07.880 | 完成 | 3.8601 | 4.0467 | 4.0467 | 0 | 0 | 0 | 0 | 0 | 0 | 0 | 0 | 0 | 0 | 00:00:10.500 | 00:00:10.500 | 2023-12-07 13:31:18.380 | 0 | 0 | 0 | 0 | 0 | 0 | 0 | 0 | 0 | 24.3 | 24.3 | 24.3 | 0 | 0 | 0 | 0 | 0 | 0
2168 | 148 | 148 | 537 | 11 | 2 | 充电 | 充电 CC | 2023-12-07 13:31:18.563 | 完成 | 4.0743 | 4.1641 | 4.1641 | 4.9832 | 5.0001 | 0.0013 | 0 | -0.0013 | 0.0013 | 0.0057 | 0 | -0.0057 | 0.0057 | 00:00:01.000 | 00:00:01.000 | 2023-12-07 13:31:19.563 | 4.1465 | 0 | 0 | 0 | 0 | 0 | 0 | 0 | 0 | 24.3 | 24.3 | 24.3 | 0 | 0 | 0 | 0 | 0 | 0
2169 | 149 | 149 | 537 | 11 | 2 | 其它 | 静置 | 2023-12-07 13:31:19.969 | 完成 | 4.1405 | 4.1405 | 4.0504 | 0 | 0 | 0 | 0 | 0 | 0 | 0 | 0 | 0 | 0 | 00:00:15.000 | 00:00:15.000 | 2023-12-07 13:31:34.969 | 0 | 0 | 0 | 0 | 0 | 0 | 0 | 0 | 0 | 24.3 | 24.3 | 24.4 | 0 | 0 | 0 | 0 | 0 | 0
2170 | 150 | 150 | 537 | 11 | 2 | 放电 | 放电 DC | 2023-12-07 13:31:35.162 | 完成 | 4.0241 | 4.0241 | 3.946 | -4.9689 | -4.9997 | 0 | -0.0013 | 0.0013 | -0.0013 | 0 | -0.0055 | 0.0055 | -0.0055 | 00:00:01.000 | 00:00:01.000 | 2023-12-07 13:31:36.162 | 3.957 | 0 | 0 | 0 | 0 | 0 | 0 | 0 | 0 | 24.3 | 24.3 | 24.3 | 0 | 0 | 0 | 0 | 0 | 0
2171 | 151 | 151 | 537 | 11 | 2 | 其它 | 静置 | 2023-12-07 13:31:36.566 | 完成 | 3.9716 | 4.0496 | 4.0494 | 0 | 0 | 0 | 0 | 0 | 0 | 0 | 0 | 0 | 0 | 00:00:15.000 | 00:00:15.000 | 2023-12-07 13:31:51.566 | 0 | 0 | 0 | 0 | 0 | 0 | 0 | 0 | 0 | 24.3 | 24.4 | 24.4 | 0 | 0 | 0 | 0 | 0 | 0
2172 | 152 | 152 | 538 | 11 | 2 | 充电 | 充电 CC | 2023-12-07 13:31:51.771 | 完成 | 4.1055 | 4.2589 | 4.2589 | 9.9854 | 9.9975 | 0.0027 | 0 | -0.0027 | 0.0027 | 0.0117 | 0 | -0.0117 | 0.0117 | 00:00:01.000 | 00:00:01.000 | 2023-12-07 13:31:52.771 | 4.2347 | 0 | 0 | 0 | 0 | 0 | 0 | 0 | 0 | 24.3 | 24.3 | 24.3 | 0 | 0 | 0 | 0 | 0 | 0
2173 | 153 | 153 | 538 | 11 | 2 | 其它 | 静置 | 2023-12-07 13:31:53.169 | 完成 | 4.2097 | 4.2097 | 4.0527 | 0 | 0 | 0 | 0 | 0 | 0 | 0 | 0 | 0 | 0 | 00:00:15.000 | 00:00:15.000 | 2023-12-07 13:32:08.169 | 0 | 0 | 0 | 0 | 0 | 0 | 0 | 0 | 0 | 24.3 | 24.3 | 24.4 | 0 | 0 | 0 | 0 | 0 | 0
2174 | 154 | 154 | 538 | 11 | 2 | 放电 | 放电 DC | 2023-12-07 13:32:08.281 | 完成 | 3.9979 | 3.9979 | 3.8756 | -9.9741 | -9.9983 | 0 | -0.0027 | 0.0027 | -0.0027 | 0 | -0.0108 | 0.0108 | -0.0108 | 00:00:01.000 | 00:00:01.000 | 2023-12-07 13:32:09.281 | 3.8875 | 0 | 0 | 0 | 0 | 0 | 0 | 0 | 0 | 24.4 | 24.3 | 24.4 | 0 | 0 | 0 | 0 | 0 | 0
2175 | 155 | 155 | 538 | 11 | 2 | 其它 | 静置 | 2023-12-07 13:32:09.669 | 完成 | 3.9282 | 4.0496 | 4.0496 | 0 | 0 | 0 | 0 | 0 | 0 | 0 | 0 | 0 | 0 | 00:00:15.000 | 00:00:15.000 | 2023-12-07 13:32:24.669 | 0 | 0 | 0 | 0 | 0 | 0 | 0 | 0 | 0 | 24.3 | 24.3 | 24.4 | 0 | 0 | 0 | 0 | 0 | 0
2176 | 156 | 156 | 539 | 11 | 2 | 充电 | 充电 CC | 2023-12-07 13:32:24.883 | 手动跳转 | 4.1338 | 4.3 | 4.3 | 14.9675 | 14.9996 | 0.0018 | 0 | -0.0018 | 0.0018 | 0.0079 | 0 | -0.0079 | 0.0079 | 00:00:00.450 | 00:00:00.450 | 2023-12-07 13:32:25.333 | 4.2543 | 0 | 0 | 0 | 0 | 0 | 0 | 0 | 0 | 24.3 | 24.4 | 24.4 | 0 | 0 | 0 | 0 | 0 | 0
2177 | 157 | 157 | 539 | 11 | 2 | 其它 | 静置 | 2023-12-07 13:32:32.797 | 完成 | 4.0529 | 4.0529 | 4.0518 | 0 | 0 | 0 | 0 | 0 | 0 | 0 | 0 | 0 | 0 | 00:00:15.000 | 00:00:15.000 | 2023-12-07 13:32:47.797 | 0 | 0 | 0 | 0 | 0 | 0 | 0 | 0 | 0 | 24.4 | 24.3 | 24.4 | 0 | 0 | 0 | 0 | 0 | 0
2178 | 158 | 158 | 539 | 11 | 2 | 放电 | 放电 DC | 2023-12-07 13:32:47.885 | 完成 | 3.9688 | 3.9688 | 3.8189 | -14.9702 | -15.0017 | 0 | -0.0041 | 0.0041 | -0.0041 | 0 | -0.016 | 0.016 | -0.016 | 00:00:01.000 | 00:00:01.000 | 2023-12-07 13:32:48.885 | 3.8306 | 0 | 0 | 0 | 0 | 0 | 0 | 0 | 0 | 24.3 | 24.3 | 24.4 | 0 | 0 | 0 | 0 | 0 | 0
2179 | 159 | 159 | 539 | 11 | 2 | 其它 | 静置 | 2023-12-07 13:32:49.266 | 完成 | 3.897 | 4.0479 | 4.0479 | 0 | 0 | 0 | 0 | 0 | 0 | 0 | 0 | 0 | 0 | 00:00:15.000 | 00:00:15.000 | 2023-12-07 13:33:04.266 | 0 | 0 | 0 | 0 | 0 | 0 | 0 | 0 | 0 | 24.4 | 24.4 | 24.4 | 0 | 0 | 0 | 0 | 0 | 0
2180 | 160 | 160 | 540 | 11 | 2 | 充电 | 充电 CC | 2023-12-07 13:33:04.467 | 手动跳转 | 4.1599 | 4.3166 | 4.3166 | 19.9564 | 19.9895 | 0.0013 | 0 | -0.0013 | 0.0013 | 0.0056 | 0 | -0.0056 | 0.0056 | 00:00:00.240 | 00:00:00.240 | 2023-12-07 13:33:04.707 | 4.2676 | 0 | 0 | 0 | 0 | 0 | 0 | 0 | 0 | 24.4 | 24.3 | 24.4 | 0 | 0 | 0 | 0 | 0 | 0
2181 | 161 | 161 | 540 | 11 | 2 | 其它 | 静置 | 2023-12-07 13:33:13.761 | 完成 | 4.0504 | 4.0504 | 4.05 | 0 | 0 | 0 | 0 | 0 | 0 | 0 | 0 | 0 | 0 | 00:00:15.000 | 00:00:15.000 | 2023-12-07 13:33:28.761 | 0 | 0 | 0 | 0 | 0 | 0 | 0 | 0 | 0 | 24.3 | 24.4 | 24.4 | 0 | 0 | 0 | 0 | 0 | 0
2182 | 162 | 162 | 540 | 11 | 2 | 放电 | 放电 DC | 2023-12-07 13:33:28.880 | 完成 | 3.9391 | 3.9391 | 3.7699 | -19.9664 | -20 | 0 | -0.0055 | 0.0055 | -0.0055 | 0 | -0.021 | 0.021 | -0.021 | 00:00:01.000 | 00:00:01.000 | 2023-12-07 13:33:29.880 | 3.7822 | 0 | 0 | 0 | 0 | 0 | 0 | 0 | 0 | 24.4 | 24.3 | 24.4 | 0 | 0 | 0 | 0 | 0 | 0
2183 | 163 | 163 | 540 | 11 | 2 | 其它 | 静置 | 2023-12-07 13:33:30.270 | 完成 | 3.8728 | 4.0453 | 4.0453 | 0 | 0 | 0 | 0 | 0 | 0 | 0 | 0 | 0 | 0 | 00:00:15.000 | 00:00:15.000 | 2023-12-07 13:33:45.270 | 0 | 0 | 0 | 0 | 0 | 0 | 0 | 0 | 0 | 24.3 | 24.4 | 24.4 | 0 | 0 | 0 | 0 | 0 | 0
2184 | 164 | 164 | 541 | 11 | 2 | 充电 | 充电 CC | 2023-12-07 13:33:45.466 | 手动跳转 | 4.1852 | 4.3319 | 4.3319 | 24.9766 | 24.9874 | 0.0011 | 0 | -0.0011 | 0.0011 | 0.0047 | 0 | -0.0047 | 0.0047 | 00:00:00.160 | 00:00:00.160 | 2023-12-07 13:33:45.626 | 4.2814 | 0 | 0 | 0 | 0 | 0 | 0 | 0 | 0 | 24.4 | 24.3 | 24.4 | 0 | 0 | 0 | 0 | 0 | 0
2185 | 165 | 165 | 541 | 11 | 2 | 其它 | 静置 | 2023-12-07 13:33:53.472 | 完成 | 4.0479 | 4.048 | 4.0479 | 0 | 0 | 0 | 0 | 0 | 0 | 0 | 0 | 0 | 0 | 00:00:15.000 | 00:00:15.000 | 2023-12-07 13:34:08.472 | 0 | 0 | 0 | 0 | 0 | 0 | 0 | 0 | 0 | 24.4 | 24.4 | 24.5 | 0 | 0 | 0 | 0 | 0 | 0
2186 | 166 | 166 | 541 | 11 | 2 | 放电 | 放电 DC | 2023-12-07 13:34:08.568 | 完成 | 3.9089 | 3.9089 | 3.726 | -24.9447 | -25.0004 | 0 | -0.0069 | 0.0069 | -0.0069 | 0 | -0.026 | 0.026 | -0.026 | 00:00:01.000 | 00:00:01.000 | 2023-12-07 13:34:09.568 | 3.739 | 0 | 0 | 0 | 0 | 0 | 0 | 0 | 0 | 24.5 | 24.4 | 24.5 | 0 | 0 | 0 | 0 | 0 | 0
2187 | 167 | 167 | 541 | 11 | 2 | 其它 | 静置 | 2023-12-07 13:34:09.964 | 完成 | 3.8529 | 4.0422 | 4.0422 | 0 | 0 | 0 | 0 | 0 | 0 | 0 | 0 | 0 | 0 | 00:00:15.000 | 00:00:15.000 | 2023-12-07 13:34:24.964 | 0 | 0 | 0 | 0 | 0 | 0 | 0 | 0 | 0 | 24.4 | 24.5 | 24.5 | 0 | 0 | 0 | 0 | 0 | 0
2188 | 168 | 168 | 542 | 11 | 2 | 充电 | 充电 CC | 2023-12-07 13:34:25.177 | 完成 | 4.0696 | 4.1746 | 4.1746 | 4.9836 | 4.9995 | 0.0041 | 0 | -0.0041 | 0.0041 | 0.0173 | 0 | -0.0173 | 0.0173 | 00:00:03.000 | 00:00:03.000 | 2023-12-07 13:34:28.177 | 4.1654 | 0 | 0 | 0 | 0 | 0 | 0 | 0 | 0 | 24.5 | 24.4 | 24.5 | 0 | 0 | 0 | 0 | 0 | 0
2189 | 169 | 169 | 542 | 11 | 2 | 其它 | 静置 | 2023-12-07 13:34:28.570 | 完成 | 4.1484 | 4.1484 | 4.0473 | 0 | 0 | 0 | 0 | 0 | 0 | 0 | 0 | 0 | 0 | 00:00:45.000 | 00:00:45.000 | 2023-12-07 13:35:13.570 | 0 | 0 | 0 | 0 | 0 | 0 | 0 | 0 | 0 | 24.4 | 24.5 | 24.5 | 0 | 0 | 0 | 0 | 0 | 0
2190 | 170 | 170 | 542 | 11 | 2 | 放电 | 放电 DC | 2023-12-07 13:35:13.770 | 完成 | 4.0211 | 4.0211 | 3.9347 | -4.9875 | -4.9988 | 0 | -0.0041 | 0.0041 | -0.0041 | 0 | -0.0164 | 0.0164 | -0.0164 | 00:00:03.000 | 00:00:03.000 | 2023-12-07 13:35:16.770 | 3.94 | 0 | 0 | 0 | 0 | 0 | 0 | 0 | 0 | 24.5 | 24.4 | 24.5 | 0 | 0 | 0 | 0 | 0 | 0
2191 | 171 | 171 | 542 | 11 | 2 | 其它 | 静置 | 2023-12-07 13:35:17.172 | 完成 | 3.9618 | 4.0454 | 4.0454 | 0 | 0 | 0 | 0 | 0 | 0 | 0 | 0 | 0 | 0 | 00:00:45.000 | 00:00:45.000 | 2023-12-07 13:36:02.172 | 0 | 0 | 0 | 0 | 0 | 0 | 0 | 0 | 0 | 24.4 | 24.5 | 24.5 | 0 | 0 | 0 | 0 | 0 | 0
2192 | 172 | 172 | 543 | 11 | 2 | 充电 | 充电 CC | 2023-12-07 13:36:02.367 | 完成 | 4.1012 | 4.2782 | 4.2782 | 9.9667 | 10.0031 | 0.0083 | 0 | -0.0083 | 0.0083 | 0.0354 | 0 | -0.0354 | 0.0354 | 00:00:03.000 | 00:00:03.000 | 2023-12-07 13:36:05.367 | 4.2635 | 0 | 0 | 0 | 0 | 0 | 0 | 0 | 0 | 24.5 | 24.5 | 24.5 | 0 | 0 | 0 | 0 | 0 | 0
2193 | 173 | 173 | 543 | 11 | 2 | 其它 | 静置 | 2023-12-07 13:36:05.771 | 完成 | 4.2266 | 4.2266 | 4.05 | 0 | 0 | 0 | 0 | 0 | 0 | 0 | 0 | 0 | 0 | 00:00:45.000 | 00:00:45.000 | 2023-12-07 13:36:50.771 | 0 | 0 | 0 | 0 | 0 | 0 | 0 | 0 | 0 | 24.4 | 24.5 | 24.6 | 0 | 0 | 0 | 0 | 0 | 0
2194 | 174 | 174 | 543 | 11 | 2 | 放电 | 放电 DC | 2023-12-07 13:36:50.893 | 完成 | 3.9955 | 3.9955 | 3.8615 | -9.9725 | -10.0022 | 0 | -0.0083 | 0.0083 | -0.0083 | 0 | -0.0323 | 0.0323 | -0.0323 | 00:00:03.000 | 00:00:03.000 | 2023-12-07 13:36:53.893 | 3.8698 | 0 | 0 | 0 | 0 | 0 | 0 | 0 | 0 | 24.6 | 24.5 | 24.6 | 0 | 0 | 0 | 0 | 0 | 0
2195 | 175 | 175 | 543 | 11 | 2 | 其它 | 静置 | 2023-12-07 13:36:54.270 | 完成 | 3.9151 | 4.0455 | 4.0455 | 0 | 0 | 0 | 0 | 0 | 0 | 0 | 0 | 0 | 0 | 00:00:45.000 | 00:00:45.000 | 2023-12-07 13:37:39.270 | 0 | 0 | 0 | 0 | 0 | 0 | 0 | 0 | 0 | 24.5 | 24.5 | 24.6 | 0 | 0 | 0 | 0 | 0 | 0
2196 | 176 | 176 | 544 | 11 | 2 | 充电 | 充电 CC | 2023-12-07 13:37:39.478 | 手动跳转 | 4.1291 | 4.3038 | 4.3038 | 14.9621 | 14.9989 | 0.0023 | 0 | -0.0023 | 0.0023 | 0.0099 | 0 | -0.0099 | 0.0099 | 00:00:00.560 | 00:00:00.560 | 2023-12-07 13:37:40.038 | 4.2628 | 0 | 0 | 0 | 0 | 0 | 0 | 0 | 0 | 24.6 | 24.5 | 24.6 | 0 | 0 | 0 | 0 | 0 | 0
2197 | 177 | 177 | 544 | 11 | 2 | 其它 | 静置 | 2023-12-07 13:38:42.124 | 完成 | 4.0472 | 4.0472 | 4.0472 | 0 | 0 | 0 | 0 | 0 | 0 | 0 | 0 | 0 | 0 | 00:00:45.000 | 00:00:45.000 | 2023-12-07 13:39:27.124 | 0 | 0 | 0 | 0 | 0 | 0 | 0 | 0 | 0 | 24.6 | 24.6 | 24.6 | 0 | 0 | 0 | 0 | 0 | 0
2198 | 178 | 178 | 544 | 11 | 2 | 放电 | 放电 DC | 2023-12-07 13:39:27.278 | 完成 | 3.9646 | 3.9646 | 3.8006 | -14.9638 | -15.0005 | 0 | -0.0124 | 0.0124 | -0.0124 | 0 | -0.0477 | 0.0477 | -0.0477 | 00:00:03.000 | 00:00:03.000 | 2023-12-07 13:39:30.278 | 3.8108 | 0 | 0 | 0 | 0 | 0 | 0 | 0 | 0 | 24.6 | 24.5 | 24.6 | 0 | 0 | 0 | 0 | 0 | 0
2199 | 179 | 179 | 544 | 11 | 2 | 其它 | 静置 | 2023-12-07 13:39:30.662 | 完成 | 3.8794 | 4.0412 | 4.0412 | 0 | 0 | 0 | 0 | 0 | 0 | 0 | 0 | 0 | 0 | 00:00:45.000 | 00:00:45.000 | 2023-12-07 13:40:15.662 | 0 | 0 | 0 | 0 | 0 | 0 | 0 | 0 | 0 | 24.5 | 24.6 | 24.7 | 0 | 0 | 0 | 0 | 0 | 0
2200 | 180 | 180 | 545 | 11 | 2 | 充电 | 充电 CC | 2023-12-07 13:40:15.885 | 手动跳转 | 4.1525 | 4.3004 | 4.3004 | 19.9534 | 19.9957 | 0.0011 | 0 | -0.0011 | 0.0011 | 0.0049 | 0 | -0.0049 | 0.0049 | 00:00:00.210 | 00:00:00.210 | 2023-12-07 13:40:16.095 | 4.2467 | 0 | 0 | 0 | 0 | 0 | 0 | 0 | 0 | 24.7 | 24.6 | 24.7 | 0 | 0 | 0 | 0 | 0 | 0
2201 | 181 | 181 | 545 | 11 | 2 | 其它 | 静置 | 2023-12-07 13:40:24.630 | 完成 | 4.0436 | 4.0436 | 4.0432 | 0 | 0 | 0 | 0 | 0 | 0 | 0 | 0 | 0 | 0 | 00:00:45.000 | 00:00:45.000 | 2023-12-07 13:41:09.630 | 0 | 0 | 0 | 0 | 0 | 0 | 0 | 0 | 0 | 24.6 | 24.6 | 24.7 | 0 | 0 | 0 | 0 | 0 | 0
2202 | 182 | 182 | 545 | 11 | 2 | 放电 | 放电 DC | 2023-12-07 13:41:09.765 | 完成 | 3.9326 | 3.9326 | 3.7483 | -19.9722 | -20.0002 | 0 | -0.0166 | 0.0166 | -0.0166 | 0 | -0.0628 | 0.0628 | -0.0628 | 00:00:03.000 | 00:00:03.000 | 2023-12-07 13:41:12.765 | 3.7606 | 0 | 0 | 0 | 0 | 0 | 0 | 0 | 0 | 24.6 | 24.6 | 24.6 | 0 | 0 | 0 | 0 | 0 | 0
2203 | 183 | 183 | 545 | 11 | 2 | 其它 | 静置 | 2023-12-07 13:41:13.178 | 完成 | 3.8515 | 4.0355 | 4.0355 | 0 | 0 | 0 | 0 | 0 | 0 | 0 | 0 | 0 | 0 | 00:00:45.000 | 00:00:45.000 | 2023-12-07 13:41:58.178 | 0 | 0 | 0 | 0 | 0 | 0 | 0 | 0 | 0 | 24.6 | 24.7 | 24.8 | 0 | 0 | 0 | 0 | 0 | 0
2204 | 184 | 184 | 546 | 11 | 2 | 充电 | 充电 CC | 2023-12-07 13:41:58.373 | 手动跳转 | 4.1743 | 4.327 | 4.327 | 24.9806 | 24.9797 | 0.0011 | 0 | -0.0011 | 0.0011 | 0.005 | 0 | -0.005 | 0.005 | 00:00:00.170 | 00:00:00.170 | 2023-12-07 13:41:58.543 | 4.2698 | 0 | 0 | 0 | 0 | 0 | 0 | 0 | 0 | 24.7 | 24.7 | 24.7 | 0 | 0 | 0 | 0 | 0 | 0
2205 | 185 | 185 | 546 | 11 | 2 | 其它 | 静置 | 2023-12-07 13:42:07.080 | 完成 | 4.0377 | 4.038 | 4.038 | 0 | 0 | 0 | 0 | 0 | 0 | 0 | 0 | 0 | 0 | 00:00:45.000 | 00:00:45.000 | 2023-12-07 13:42:52.080 | 0 | 0 | 0 | 0 | 0 | 0 | 0 | 0 | 0 | 24.8 | 24.8 | 24.8 | 0 | 0 | 0 | 0 | 0 | 0
2206 | 186 | 186 | 546 | 11 | 2 | 放电 | 放电 DC | 2023-12-07 13:42:52.168 | 完成 | 3.9 | 3.9 | 3.7009 | -24.9433 | -25.0018 | 0 | -0.0208 | 0.0208 | -0.0208 | 0 | -0.0775 | 0.0775 | -0.0775 | 00:00:03.000 | 00:00:03.000 | 2023-12-07 13:42:55.168 | 3.7147 | 0 | 0 | 0 | 0 | 0 | 0 | 0 | 0 | 24.7 | 24.7 | 24.7 | 0 | 0 | 0 | 0 | 0 | 0
2207 | 187 | 187 | 546 | 11 | 2 | 其它 | 静置 | 2023-12-07 13:42:55.567 | 完成 | 3.8276 | 4.0286 | 4.0286 | 0 | 0 | 0 | 0 | 0 | 0 | 0 | 0 | 0 | 0 | 00:00:45.000 | 00:00:45.000 | 2023-12-07 13:43:40.567 | 0 | 0 | 0 | 0 | 0 | 0 | 0 | 0 | 0 | 24.7 | 24.9 | 24.9 | 0 | 0 | 0 | 0 | 0 | 0
2208 | 188 | 188 | 547 | 11 | 2 | 充电 | 充电 CC | 2023-12-07 13:43:40.777 | 完成 | 4.0559 | 4.1623 | 4.1623 | 4.9835 | 4.9988 | 0.0069 | 0 | -0.0069 | 0.0069 | 0.0287 | 0 | -0.0287 | 0.0287 | 00:00:05.000 | 00:00:05.000 | 2023-12-07 13:43:45.777 | 4.1539 | 0 | 0 | 0 | 0 | 0 | 0 | 0 | 0 | 24.8 | 24.8 | 24.9 | 0 | 0 | 0 | 0 | 0 | 0
2209 | 189 | 189 | 547 | 11 | 2 | 其它 | 静置 | 2023-12-07 13:43:46.166 | 完成 | 4.1361 | 4.1361 | 4.0342 | 0 | 0 | 0 | 0 | 0 | 0 | 0 | 0 | 0 | 0 | 00:01:15.000 | 00:01:15.000 | 2023-12-07 13:45:01.166 | 0 | 0 | 0 | 0 | 0 | 0 | 0 | 0 | 0 | 24.8 | 25 | 25 | 0 | 0 | 0 | 0 | 0 | 0
2210 | 190 | 190 | 547 | 11 | 2 | 放电 | 放电 DC | 2023-12-07 13:45:01.371 | 完成 | 4.0082 | 4.0082 | 3.9217 | -4.9807 | -4.9997 | 0 | -0.0069 | 0.0069 | -0.0069 | 0 | -0.0272 | 0.0272 | -0.0272 | 00:00:05.000 | 00:00:05.000 | 2023-12-07 13:45:06.371 | 3.927 | 0 | 0 | 0 | 0 | 0 | 0 | 0 | 0 | 24.9 | 24.8 | 24.9 | 0 | 0 | 0 | 0 | 0 | 0
2211 | 191 | 191 | 547 | 11 | 2 | 其它 | 静置 | 2023-12-07 13:45:06.785 | 完成 | 3.9484 | 4.0317 | 4.0317 | 0 | 0 | 0 | 0 | 0 | 0 | 0 | 0 | 0 | 0 | 00:01:15.000 | 00:01:15.000 | 2023-12-07 13:46:21.785 | 0 | 0 | 0 | 0 | 0 | 0 | 0 | 0 | 0 | 24.8 | 24.9 | 25 | 0 | 0 | 0 | 0 | 0 | 0
2212 | 192 | 192 | 548 | 11 | 2 | 充电 | 充电 CC | 2023-12-07 13:46:21.969 | 完成 | 4.0869 | 4.2701 | 4.2701 | 9.9728 | 10.0008 | 0.0138 | 0 | -0.0138 | 0.0138 | 0.0589 | 0 | -0.0589 | 0.0589 | 00:00:05.000 | 00:00:05.000 | 2023-12-07 13:46:26.969 | 4.2551 | 0 | 0 | 0 | 0 | 0 | 0 | 0 | 0 | 24.9 | 24.9 | 24.9 | 0 | 0 | 0 | 0 | 0 | 0
2213 | 193 | 193 | 548 | 11 | 2 | 其它 | 静置 | 2023-12-07 13:46:27.368 | 完成 | 4.2186 | 4.2186 | 4.038 | 0 | 0 | 0 | 0 | 0 | 0 | 0 | 0 | 0 | 0 | 00:01:15.000 | 00:01:15.000 | 2023-12-07 13:47:42.368 | 0 | 0 | 0 | 0 | 0 | 0 | 0 | 0 | 0 | 24.9 | 24.9 | 25 | 0 | 0 | 0 | 0 | 0 | 0
2214 | 194 | 194 | 548 | 11 | 2 | 放电 | 放电 DC | 2023-12-07 13:47:42.567 | 完成 | 3.9842 | 3.9842 | 3.8485 | -9.9808 | -9.9989 | 0 | -0.0138 | 0.0138 | -0.0138 | 0 | -0.0536 | 0.0536 | -0.0536 | 00:00:05.000 | 00:00:05.000 | 2023-12-07 13:47:47.567 | 3.8575 | 0 | 0 | 0 | 0 | 0 | 0 | 0 | 0 | 25 | 24.9 | 25 | 0 | 0 | 0 | 0 | 0 | 0
2215 | 195 | 195 | 548 | 11 | 2 | 其它 | 静置 | 2023-12-07 13:47:47.958 | 完成 | 3.9015 | 4.0321 | 4.0321 | 0 | 0 | 0 | 0 | 0 | 0 | 0 | 0 | 0 | 0 | 00:01:15.000 | 00:01:15.000 | 2023-12-07 13:49:02.958 | 0 | 0 | 0 | 0 | 0 | 0 | 0 | 0 | 0 | 24.9 | 24.9 | 25 | 0 | 0 | 0 | 0 | 0 | 0
2216 | 196 | 196 | 549 | 11 | 2 | 充电 | 充电 CC | 2023-12-07 13:49:03.167 | 手动跳转 | 4.115 | 4.3021 | 4.3021 | 14.958 | 15.0015 | 0.0035 | 0 | -0.0035 | 0.0035 | 0.015 | 0 | -0.015 | 0.015 | 00:00:00.850 | 00:00:00.850 | 2023-12-07 13:49:04.017 | 4.2744 | 0 | 0 | 0 | 0 | 0 | 0 | 0 | 0 | 24.8 | 24.8 | 24.8 | 0 | 0 | 0 | 0 | 0 | 0
2217 | 197 | 197 | 549 | 11 | 2 | 其它 | 静置 | 2023-12-07 13:49:10.169 | 完成 | 4.0376 | 4.0376 | 4.0343 | 0 | 0 | 0 | 0 | 0 | 0 | 0 | 0 | 0 | 0 | 00:01:15.000 | 00:01:15.000 | 2023-12-07 13:50:25.169 | 0 | 0 | 0 | 0 | 0 | 0 | 0 | 0 | 0 | 24.8 | 24.8 | 24.9 | 0 | 0 | 0 | 0 | 0 | 0
2218 | 198 | 198 | 549 | 11 | 2 | 放电 | 放电 DC | 2023-12-07 13:50:25.263 | 完成 | 3.9526 | 3.9526 | 3.785 | -14.9531 | -15.0013 | 0 | -0.0208 | 0.0208 | -0.0208 | 0 | -0.0792 | 0.0792 | -0.0792 | 00:00:05.000 | 00:00:05.000 | 2023-12-07 13:50:30.263 | 3.7966 | 0 | 0 | 0 | 0 | 0 | 0 | 0 | 0 | 24.8 | 24.7 | 24.8 | 0 | 0 | 0 | 0 | 0 | 0
2219 | 199 | 199 | 549 | 11 | 2 | 其它 | 静置 | 2023-12-07 13:50:30.667 | 完成 | 3.8633 | 4.0264 | 4.0262 | 0 | 0 | 0 | 0 | 0 | 0 | 0 | 0 | 0 | 0 | 00:01:15.000 | 00:01:15.000 | 2023-12-07 13:51:45.667 | 0 | 0 | 0 | 0 | 0 | 0 | 0 | 0 | 0 | 24.7 | 24.7 | 24.8 | 0 | 0 | 0 | 0 | 0 | 0
2220 | 200 | 200 | 550 | 11 | 2 | 充电 | 充电 CC | 2023-12-07 13:51:45.904 | 手动跳转 | 4.1368 | 4.3103 | 4.3103 | 19.9943 | 19.9979 | 0.0017 | 0 | -0.0017 | 0.0017 | 0.0075 | 0 | -0.0075 | 0.0075 | 00:00:00.320 | 00:00:00.320 | 2023-12-07 13:51:46.224 | 4.2536 | 0 | 0 | 0 | 0 | 0 | 0 | 0 | 0 | 24.7 | 24.7 | 24.7 | 0 | 0 | 0 | 0 | 0 | 0
2221 | 201 | 201 | 550 | 11 | 2 | 其它 | 静置 | 2023-12-07 13:52:24.738 | 完成 | 4.0281 | 4.0285 | 4.0285 | 0 | 0 | 0 | 0 | 0 | 0 | 0 | 0 | 0 | 0 | 00:01:15.000 | 00:01:15.000 | 2023-12-07 13:53:39.738 | 0 | 0 | 0 | 0 | 0 | 0 | 0 | 0 | 0 | 24.7 | 24.5 | 24.7 | 0 | 0 | 0 | 0 | 0 | 0
2222 | 202 | 202 | 550 | 11 | 2 | 放电 | 放电 DC | 2023-12-07 13:53:39.871 | 完成 | 3.9184 | 3.9184 | 3.7277 | -19.9655 | -19.9991 | 0 | -0.0277 | 0.0277 | -0.0277 | 0 | -0.1041 | 0.1041 | -0.1041 | 00:00:05.000 | 00:00:05.000 | 2023-12-07 13:53:44.871 | 3.742 | 0 | 0 | 0 | 0 | 0 | 0 | 0 | 0 | 24.5 | 24.4 | 24.5 | 0 | 0 | 0 | 0 | 0 | 0
2223 | 203 | 203 | 550 | 11 | 2 | 其它 | 静置 | 2023-12-07 13:53:45.269 | 完成 | 3.8306 | 4.018 | 4.018 | 0 | 0 | 0 | 0 | 0 | 0 | 0 | 0 | 0 | 0 | 00:01:15.000 | 00:01:15.000 | 2023-12-07 13:55:00.269 | 0 | 0 | 0 | 0 | 0 | 0 | 0 | 0 | 0 | 24.4 | 24.5 | 24.6 | 0 | 0 | 0 | 0 | 0 | 0
2224 | 204 | 204 | 551 | 11 | 2 | 充电 | 充电 CC | 2023-12-07 13:55:00.464 | 手动跳转 | 4.1567 | 4.3 | 4.3 | 24.9929 | 24.9813 | 0.001 | 0 | -0.001 | 0.001 | 0.0044 | 0 | -0.0044 | 0.0044 | 00:00:00.150 | 00:00:00.150 | 2023-12-07 13:55:00.614 | 4.2519 | 0 | 0 | 0 | 0 | 0 | 0 | 0 | 0 | 24.5 | 24.5 | 24.5 | 0 | 0 | 0 | 0 | 0 | 0
2225 | 205 | 205 | 551 | 11 | 2 | 其它 | 静置 | 2023-12-07 13:55:26.510 | 完成 | 4.0198 | 4.0208 | 4.0206 | 0 | 0 | 0 | 0 | 0 | 0 | 0 | 0 | 0 | 0 | 00:01:15.000 | 00:01:15.000 | 2023-12-07 13:56:41.510 | 0 | 0 | 0 | 0 | 0 | 0 | 0 | 0 | 0 | 24.5 | 24.4 | 24.5 | 0 | 0 | 0 | 0 | 0 | 0
2226 | 206 | 206 | 551 | 11 | 2 | 放电 | 放电 DC | 2023-12-07 13:56:41.666 | 完成 | 3.8824 | 3.8824 | 3.6747 | -24.9463 | -25.0036 | 0 | -0.0347 | 0.0347 | -0.0347 | 0 | -0.1283 | 0.1283 | -0.1283 | 00:00:05.000 | 00:00:05.000 | 2023-12-07 13:56:46.666 | 3.691 | 0 | 0 | 0 | 0 | 0 | 0 | 0 | 0 | 24.4 | 24.3 | 24.4 | 0 | 0 | 0 | 0 | 0 | 0
2227 | 207 | 207 | 551 | 11 | 2 | 其它 | 静置 | 2023-12-07 13:56:47.062 | 完成 | 3.8015 | 4.0081 | 4.0079 | 0 | 0 | 0 | 0 | 0 | 0 | 0 | 0 | 0 | 0 | 00:01:15.000 | 00:01:15.000 | 2023-12-07 13:58:02.062 | 0 | 0 | 0 | 0 | 0 | 0 | 0 | 0 | 0 | 24.3 | 24.4 | 24.5 | 0 | 0 | 0 | 0 | 0 | 0